## Data
Header Information | measured depth (ft) | inclination (°) | azimuth (°) | true vertical depth (ft) | northing +N/-S (ft) | easting +E/-W (ft) | Remarks
Operator Name | 0 | 0 | 0 | 0 | 0 | 0
TEP Rocky Mountain, LLC | 100 | 0 | 0 | 100 | 0 | 0
Operator Number | 120 | 0 | 0 | 120 | 0 | 0
96850 | 200 | 2.4 | 142.76 | 199.98 | -1.33 | 1.01
Well Name and Number | 300 | 5.4 | 142.76 | 299.73 | -6.75 | 5.13
FEDERAL RWF 321-13 | 400 | 8.4 | 142.76 | 399 | -16.31 | 12.4
API Number (if available) | 500 | 11.4 | 142.76 | 497.5 | -30 | 22.8
| 600 | 14.4 | 142.76 | 594.96 | -47.77 | 36.31
Location: QQ SEC TWP RGE | 700 | 17.4 | 142.76 | 691.13 | -69.57 | 52.89
LOT 13 Sec 12 T6S R94W | 800 | 20.4 | 142.76 | 785.72 | -95.35 | 72.49
Citing Type: Planned or Actual | 900 | 23.4 | 142.76 | 878.5 | -125.04 | 95.07
Planned | 1000 | 26.4 | 142.76 | 969.19 | -158.56 | 120.54
Deviation Indicator | 1100 | 29.4 | 142.76 | 1057.56 | -195.8 | 148.86
Directional | 1176.19 | 31.69 | 142.76 | 1123.17 | -226.62 | 172.29
North Reference | 1200 | 31.69 | 142.76 | 1143.43 | -236.58 | 179.86
True | 1300 | 31.69 | 142.76 | 1228.53 | -278.39 | 211.65
Grid Type | 1400 | 31.69 | 142.76 | 1313.62 | -320.21 | 243.44
#VALUE! | 1500 | 31.69 | 142.76 | 1398.71 | -362.02 | 275.23
| 1600 | 31.69 | 142.76 | 1483.81 | -403.84 | 307.02
| 1700 | 31.69 | 142.76 | 1568.9 | -445.65 | 338.81
| 1800 | 31.69 | 142.76 | 1654 | -487.46 | 370.6
| 1900 | 31.69 | 142.76 | 1739.09 | -529.28 | 402.39
| 2000 | 31.69 | 142.76 | 1824.19 | -571.09 | 434.18
| 2100 | 31.69 | 142.76 | 1909.28 | -612.91 | 465.97
| 2200 | 31.69 | 142.76 | 1994.37 | -654.72 | 497.75
| 2300 | 31.69 | 142.76 | 2079.47 | -696.53 | 529.54
| 2400 | 31.69 | 142.76 | 2164.56 | -738.35 | 561.33
| 2500 | 31.69 | 142.76 | 2249.66 | -780.16 | 593.12
| 2600 | 31.69 | 142.76 | 2334.75 | -821.98 | 624.91
| 2700 | 31.69 | 142.76 | 2419.84 | -863.79 | 656.7
| 2800 | 31.69 | 142.76 | 2504.94 | -905.6 | 688.49
| 2900 | 31.69 | 142.76 | 2590.03 | -947.42 | 720.28
| 3000 | 31.69 | 142.76 | 2675.13 | -989.23 | 752.07
| 3100 | 31.69 | 142.76 | 2760.22 | -1031.05 | 783.86
| 3200 | 31.69 | 142.76 | 2845.32 | -1072.86 | 815.65
| 3300 | 31.69 | 142.76 | 2930.41 | -1114.67 | 847.44
| 3400 | 31.69 | 142.76 | 3015.5 | -1156.49 | 879.23
| 3500 | 31.69 | 142.76 | 3100.6 | -1198.3 | 911.02
| 3600 | 31.69 | 142.76 | 3185.69 | -1240.12 | 942.81
| 3700 | 31.69 | 142.76 | 3270.79 | -1281.93 | 974.6
| 3800 | 31.69 | 142.76 | 3355.88 | -1323.74 | 1006.39
| 3900 | 31.69 | 142.76 | 3440.97 | -1365.56 | 1038.17
| 4000 | 31.69 | 142.76 | 3526.07 | -1407.37 | 1069.96
| 4100 | 31.69 | 142.76 | 3611.16 | -1449.19 | 1101.75
| 4200 | 31.69 | 142.76 | 3696.26 | -1491 | 1133.54
| 4300 | 31.69 | 142.76 | 3781.35 | -1532.81 | 1165.33
| 4400 | 31.69 | 142.76 | 3866.45 | -1574.63 | 1197.12
| 4500 | 31.69 | 142.76 | 3951.54 | -1616.44 | 1228.91
| 4600 | 31.69 | 142.76 | 4036.63 | -1658.26 | 1260.7
| 4684.64 | 31.69 | 142.76 | 4108.65 | -1693.65 | 1287.61
| 4700 | 31.46 | 142.76 | 4121.74 | -1700.05 | 1292.47
| 4800 | 29.96 | 142.76 | 4207.72 | -1740.7 | 1323.38
| 4900 | 28.46 | 142.76 | 4295.01 | -1779.54 | 1352.91
| 5000 | 26.96 | 142.76 | 4383.54 | -1816.55 | 1381.04
| 5100 | 25.46 | 142.76 | 4473.26 | -1851.7 | 1407.77
| 5200 | 23.96 | 142.76 | 4564.1 | -1884.97 | 1433.06
| 5300 | 22.46 | 142.76 | 4656.01 | -1916.34 | 1456.91
| 5400 | 20.96 | 142.76 | 4748.92 | -1945.78 | 1479.29
| 5500 | 19.46 | 142.76 | 4842.76 | -1973.27 | 1500.19
| 5600 | 17.96 | 142.76 | 4937.48 | -1998.8 | 1519.6
| 5700 | 16.46 | 142.76 | 5033 | -2022.35 | 1537.5
| 5800 | 14.96 | 142.76 | 5129.26 | -2043.9 | 1553.89
| 5900 | 13.46 | 142.76 | 5226.2 | -2063.43 | 1568.74
| 6000 | 11.96 | 142.76 | 5323.75 | -2080.94 | 1582.05
| 6100 | 10.46 | 142.76 | 5421.84 | -2096.41 | 1593.81
| 6200 | 8.96 | 142.76 | 5520.41 | -2109.83 | 1604.01
| 6300 | 7.46 | 142.76 | 5619.38 | -2121.19 | 1612.65
| 6400 | 5.96 | 142.76 | 5718.7 | -2130.48 | 1619.71
| 6500 | 4.46 | 142.76 | 5818.28 | -2137.71 | 1625.2
| 6600 | 2.96 | 142.76 | 5918.07 | -2142.85 | 1629.12
| 6700 | 1.46 | 142.76 | 6017.99 | -2145.91 | 1631.44
| 6797.02 | 0 | 0 | 6115 | -2146.89 | 1632.19
| 6800 | 0 | 0 | 6117.98 | -2146.89 | 1632.19
| 6900 | 0 | 0 | 6217.98 | -2146.89 | 1632.19
| 7000 | 0 | 0 | 6317.98 | -2146.89 | 1632.19
| 7100 | 0 | 0 | 6417.98 | -2146.89 | 1632.19
| 7200 | 0 | 0 | 6517.98 | -2146.89 | 1632.19
| 7300 | 0 | 0 | 6617.98 | -2146.89 | 1632.19
| 7400 | 0 | 0 | 6717.98 | -2146.89 | 1632.19
| 7500 | 0 | 0 | 6817.98 | -2146.89 | 1632.19
| 7600 | 0 | 0 | 6917.98 | -2146.89 | 1632.19
| 7700 | 0 | 0 | 7017.98 | -2146.89 | 1632.19
| 7800 | 0 | 0 | 7117.98 | -2146.89 | 1632.19
| 7900 | 0 | 0 | 7217.98 | -2146.89 | 1632.19
| 8000 | 0 | 0 | 7317.98 | -2146.89 | 1632.19
| 8100 | 0 | 0 | 7417.98 | -2146.89 | 1632.19
| 8200 | 0 | 0 | 7517.98 | -2146.89 | 1632.19
| 8300 | 0 | 0 | 7617.98 | -2146.89 | 1632.19
| 8400 | 0 | 0 | 7717.98 | -2146.89 | 1632.19
| 8500 | 0 | 0 | 7817.98 | -2146.89 | 1632.19
| 8600 | 0 | 0 | 7917.98 | -2146.89 | 1632.19
| 8700 | 0 | 0 | 8017.98 | -2146.89 | 1632.19
| 8800 | 0 | 0 | 8117.98 | -2146.89 | 1632.19
| 8900 | 0 | 0 | 8217.98 | -2146.89 | 1632.19
| 9000 | 0 | 0 | 8317.98 | -2146.89 | 1632.19
| 9100 | 0 | 0 | 8417.98 | -2146.89 | 1632.19
| 9200 | 0 | 0 | 8517.98 | -2146.89 | 1632.19
| 9300 | 0 | 0 | 8617.98 | -2146.89 | 1632.19
| 9311.02 | 0 | 0 | 8629 | -2146.89 | 1632.19

## Lookup (hidden)
North Reference | RetunValue | Grid Type | ReturnValue | Deviation Indicator | ReturnValue
| 2 |  | 0 |  | 2
True |  | SPCS-Colorado Central-NAD27 |  | Directional
Grid |  | SPCS-Colorado Central-NAD83 |  | High Angle
|  | SPCS-Colorado North-NAD27 |  | Horizontal
SPCS-Colorado North-NAD83
SPCS-Colorado South-NAD27
SPCS-Colorado South-NAD83
UTM-Zone 12 NAD27
UTM-Zone 12 NAD83
UTM-Zone 13 NAD27
UTM-Zone 13 NAD83