## Data
Header Information | measured depth (ft) | inclination (°) | azimuth (°) | true vertical depth (ft) | northing +N/-S (ft) | easting +E/-W (ft) | Remarks
Operator Name | 0 | 0 | 0 | 0 | 0 | 0
TEP Rocky Mountain, LLC | 100 | 0 | 0 | 100 | 0 | 0
Operator Number | 135 | 0 | 0 | 135 | 0 | 0
96850 | 200 | 1.95 | 117.14 | 199.99 | -0.5 | 0.98
Well Name and Number | 300 | 4.95 | 117.14 | 299.79 | -3.25 | 6.34
FEDERAL RWF 324-12 | 400 | 7.95 | 117.14 | 399.15 | -8.37 | 16.33
API Number (if available) | 500 | 10.95 | 117.14 | 497.78 | -15.86 | 30.94
| 600 | 13.95 | 117.14 | 595.42 | -25.7 | 50.13
Location: QQ SEC TWP RGE | 700 | 16.95 | 117.14 | 691.79 | -37.85 | 73.83
LOT 13 Sec 12 T6S R94W | 800 | 19.95 | 117.14 | 786.64 | -52.28 | 101.99
Citing Type: Planned or Actual | 818.19 | 20.5 | 117.14 | 803.72 | -55.15 | 107.59
Planned | 900 | 20.5 | 117.14 | 880.34 | -68.22 | 133.08
Deviation Indicator | 1000 | 20.5 | 117.14 | 974.01 | -84.19 | 164.23
Directional | 1100 | 20.5 | 117.14 | 1067.68 | -100.16 | 195.39
North Reference | 1200 | 20.5 | 117.14 | 1161.35 | -116.14 | 226.55
True | 1300 | 20.5 | 117.14 | 1255.02 | -132.11 | 257.71
Grid Type | 1400 | 20.5 | 117.14 | 1348.69 | -148.08 | 288.87
#VALUE! | 1500 | 20.5 | 117.14 | 1442.36 | -164.05 | 320.03
| 1600 | 20.5 | 117.14 | 1536.03 | -180.03 | 351.19
| 1700 | 20.5 | 117.14 | 1629.7 | -196 | 382.34
| 1800 | 20.5 | 117.14 | 1723.37 | -211.97 | 413.5
| 1900 | 20.5 | 117.14 | 1817.04 | -227.94 | 444.66
| 2000 | 20.5 | 117.14 | 1910.71 | -243.92 | 475.82
| 2100 | 20.5 | 117.14 | 2004.38 | -259.89 | 506.98
| 2200 | 20.5 | 117.14 | 2098.05 | -275.86 | 538.14
| 2300 | 20.5 | 117.14 | 2191.72 | -291.83 | 569.3
| 2400 | 20.5 | 117.14 | 2285.39 | -307.81 | 600.45
| 2500 | 20.5 | 117.14 | 2379.06 | -323.78 | 631.61
| 2600 | 20.5 | 117.14 | 2472.73 | -339.75 | 662.77
| 2700 | 20.5 | 117.14 | 2566.4 | -355.72 | 693.93
| 2800 | 20.5 | 117.14 | 2660.07 | -371.7 | 725.09
| 2900 | 20.5 | 117.14 | 2753.74 | -387.67 | 756.25
| 3000 | 20.5 | 117.14 | 2847.41 | -403.64 | 787.41
| 3100 | 20.5 | 117.14 | 2941.08 | -419.61 | 818.56
| 3200 | 20.5 | 117.14 | 3034.75 | -435.59 | 849.72
| 3300 | 20.5 | 117.14 | 3128.42 | -451.56 | 880.88
| 3400 | 20.5 | 117.14 | 3222.09 | -467.53 | 912.04
| 3500 | 20.5 | 117.14 | 3315.76 | -483.5 | 943.2
| 3600 | 20.5 | 117.14 | 3409.43 | -499.48 | 974.36
| 3700 | 20.5 | 117.14 | 3503.1 | -515.45 | 1005.52
| 3800 | 20.5 | 117.14 | 3596.77 | -531.42 | 1036.67
| 3900 | 20.5 | 117.14 | 3690.44 | -547.39 | 1067.83
| 4000 | 20.5 | 117.14 | 3784.11 | -563.37 | 1098.99
| 4100 | 20.5 | 117.14 | 3877.78 | -579.34 | 1130.15
| 4200 | 20.5 | 117.14 | 3971.45 | -595.31 | 1161.31
| 4300 | 20.5 | 117.14 | 4065.12 | -611.28 | 1192.47
| 4400 | 20.5 | 117.14 | 4158.79 | -627.26 | 1223.62
| 4500 | 20.5 | 117.14 | 4252.46 | -643.23 | 1254.78
| 4600 | 20.5 | 117.14 | 4346.12 | -659.2 | 1285.94
| 4700 | 20.5 | 117.14 | 4439.79 | -675.17 | 1317.1
| 4800 | 20.5 | 117.14 | 4533.46 | -691.15 | 1348.26
| 4900 | 20.5 | 117.14 | 4627.13 | -707.12 | 1379.42
| 5000 | 20.5 | 117.14 | 4720.8 | -723.09 | 1410.58
| 5100 | 20.5 | 117.14 | 4814.47 | -739.06 | 1441.73
| 5172.69 | 20.5 | 117.14 | 4882.57 | -750.67 | 1464.39
| 5200 | 20.09 | 117.14 | 4908.18 | -754.99 | 1472.81
| 5300 | 18.59 | 117.14 | 5002.53 | -770.1 | 1502.28
| 5400 | 17.09 | 117.14 | 5097.72 | -784.07 | 1529.53
| 5500 | 15.59 | 117.14 | 5193.68 | -796.9 | 1554.56
| 5600 | 14.09 | 117.14 | 5290.35 | -808.58 | 1577.35
| 5700 | 12.59 | 117.14 | 5387.65 | -819.1 | 1597.87
| 5800 | 11.09 | 117.14 | 5485.52 | -828.46 | 1616.13
| 5900 | 9.59 | 117.14 | 5583.89 | -836.65 | 1632.09
| 6000 | 8.09 | 117.14 | 5682.7 | -843.65 | 1645.76
| 6100 | 6.59 | 117.14 | 5781.88 | -849.48 | 1657.12
| 6200 | 5.09 | 117.14 | 5881.36 | -854.12 | 1666.17
| 6300 | 3.59 | 117.14 | 5981.07 | -857.56 | 1672.9
| 6400 | 2.09 | 117.14 | 6080.95 | -859.82 | 1677.3
| 6500 | 0.59 | 117.14 | 6180.92 | -860.89 | 1679.38
| 6539.08 | 0 | 0 | 6220 | -860.98 | 1679.56
| 6600 | 0 | 0 | 6280.92 | -860.98 | 1679.56
| 6700 | 0 | 0 | 6380.92 | -860.98 | 1679.56
| 6800 | 0 | 0 | 6480.92 | -860.98 | 1679.56
| 6900 | 0 | 0 | 6580.92 | -860.98 | 1679.56
| 7000 | 0 | 0 | 6680.92 | -860.98 | 1679.56
| 7100 | 0 | 0 | 6780.92 | -860.98 | 1679.56
| 7200 | 0 | 0 | 6880.92 | -860.98 | 1679.56
| 7300 | 0 | 0 | 6980.92 | -860.98 | 1679.56
| 7400 | 0 | 0 | 7080.92 | -860.98 | 1679.56
| 7500 | 0 | 0 | 7180.92 | -860.98 | 1679.56
| 7600 | 0 | 0 | 7280.92 | -860.98 | 1679.56
| 7700 | 0 | 0 | 7380.92 | -860.98 | 1679.56
| 7800 | 0 | 0 | 7480.92 | -860.98 | 1679.56
| 7900 | 0 | 0 | 7580.92 | -860.98 | 1679.56
| 8000 | 0 | 0 | 7680.92 | -860.98 | 1679.56
| 8100 | 0 | 0 | 7780.92 | -860.98 | 1679.56
| 8200 | 0 | 0 | 7880.92 | -860.98 | 1679.56
| 8300 | 0 | 0 | 7980.92 | -860.98 | 1679.56
| 8400 | 0 | 0 | 8080.92 | -860.98 | 1679.56
| 8500 | 0 | 0 | 8180.92 | -860.98 | 1679.56
| 8600 | 0 | 0 | 8280.92 | -860.98 | 1679.56
| 8700 | 0 | 0 | 8380.92 | -860.98 | 1679.56
| 8800 | 0 | 0 | 8480.92 | -860.98 | 1679.56
| 8900 | 0 | 0 | 8580.92 | -860.98 | 1679.56
| 9000 | 0 | 0 | 8680.92 | -860.98 | 1679.56
| 9022.08 | 0 | 0 | 8703 | -860.98 | 1679.56

## Lookup (hidden)
North Reference | RetunValue | Grid Type | ReturnValue | Deviation Indicator | ReturnValue
| 2 |  | 0 |  | 2
True |  | SPCS-Colorado Central-NAD27 |  | Directional
Grid |  | SPCS-Colorado Central-NAD83 |  | High Angle
|  | SPCS-Colorado North-NAD27 |  | Horizontal
SPCS-Colorado North-NAD83
SPCS-Colorado South-NAD27
SPCS-Colorado South-NAD83
UTM-Zone 12 NAD27
UTM-Zone 12 NAD83
UTM-Zone 13 NAD27
UTM-Zone 13 NAD83