## Data
Header Information | measured depth (ft) | inclination (°) | azimuth (°) | true vertical depth (ft) | northing +N/-S (ft) | easting +E/-W (ft) | Remarks
Operator Name | 0 | 0 | 0 | 0 | 0 | 0
TEP Rocky Mountain, LLC | 100 | 0 | 0 | 100 | 0 | 0
Operator Number | 135 | 0 | 0 | 135 | 0 | 0
96850 | 200 | 1.95 | 300 | 199.99 | 0.55 | -0.96
Well Name and Number | 235 | 3 | 300 | 234.95 | 1.31 | -2.27
FEDERAL RWF 343-11 | 300 | 3 | 300 | 299.87 | 3.01 | -5.21
API Number (if available) | 310 | 3 | 300 | 309.85 | 3.27 | -5.67
| 400 | 5.64 | 291.81 | 399.59 | 6.09 | -11.81
Location: QQ SEC TWP RGE | 500 | 8.61 | 288.64 | 498.81 | 10.31 | -23.46
LOT 13 Sec 12 T6S R94W | 600 | 11.6 | 287.1 | 597.24 | 15.66 | -40.17
Citing Type: Planned or Actual | 700 | 14.59 | 286.18 | 694.63 | 22.13 | -61.88
Planned | 800 | 17.59 | 285.56 | 790.71 | 29.69 | -88.54
Deviation Indicator | 900 | 20.58 | 285.12 | 885.2 | 38.33 | -120.07
Directional | 1000 | 23.58 | 284.79 | 977.85 | 48.03 | -156.39
North Reference | 1100 | 26.58 | 284.53 | 1068.41 | 58.75 | -197.39
True | 1195.4 | 29.44 | 284.33 | 1152.63 | 69.91 | -240.77
Grid Type | 1200 | 29.44 | 284.33 | 1156.64 | 70.47 | -242.96
#VALUE! | 1300 | 29.44 | 284.33 | 1243.72 | 82.64 | -290.58
| 1400 | 29.44 | 284.33 | 1330.81 | 94.8 | -338.21
| 1500 | 29.44 | 284.33 | 1417.9 | 106.97 | -385.83
| 1600 | 29.44 | 284.33 | 1504.99 | 119.14 | -433.45
| 1700 | 29.44 | 284.33 | 1592.07 | 131.3 | -481.07
| 1800 | 29.44 | 284.33 | 1679.16 | 143.47 | -528.69
| 1900 | 29.44 | 284.33 | 1766.25 | 155.63 | -576.31
| 2000 | 29.44 | 284.33 | 1853.34 | 167.8 | -623.93
| 2100 | 29.44 | 284.33 | 1940.43 | 179.97 | -671.55
| 2200 | 29.44 | 284.33 | 2027.51 | 192.13 | -719.17
| 2300 | 29.44 | 284.33 | 2114.6 | 204.3 | -766.79
| 2400 | 29.44 | 284.33 | 2201.69 | 216.46 | -814.41
| 2500 | 29.44 | 284.33 | 2288.78 | 228.63 | -862.03
| 2600 | 29.44 | 284.33 | 2375.86 | 240.8 | -909.65
| 2700 | 29.44 | 284.33 | 2462.95 | 252.96 | -957.27
| 2800 | 29.44 | 284.33 | 2550.04 | 265.13 | -1004.89
| 2900 | 29.44 | 284.33 | 2637.13 | 277.29 | -1052.52
| 3000 | 29.44 | 284.33 | 2724.21 | 289.46 | -1100.14
| 3100 | 29.44 | 284.33 | 2811.3 | 301.63 | -1147.76
| 3200 | 29.44 | 284.33 | 2898.39 | 313.79 | -1195.38
| 3300 | 29.44 | 284.33 | 2985.48 | 325.96 | -1243
| 3400 | 29.44 | 284.33 | 3072.56 | 338.13 | -1290.62
| 3500 | 29.44 | 284.33 | 3159.65 | 350.29 | -1338.24
| 3600 | 29.44 | 284.33 | 3246.74 | 362.46 | -1385.86
| 3700 | 29.44 | 284.33 | 3333.83 | 374.62 | -1433.48
| 3800 | 29.44 | 284.33 | 3420.92 | 386.79 | -1481.1
| 3900 | 29.44 | 284.33 | 3508 | 398.96 | -1528.72
| 4000 | 29.44 | 284.33 | 3595.09 | 411.12 | -1576.34
| 4100 | 29.44 | 284.33 | 3682.18 | 423.29 | -1623.96
| 4200 | 29.44 | 284.33 | 3769.27 | 435.45 | -1671.58
| 4300 | 29.44 | 284.33 | 3856.35 | 447.62 | -1719.2
| 4400 | 29.44 | 284.33 | 3943.44 | 459.79 | -1766.83
| 4500 | 29.44 | 284.33 | 4030.53 | 471.95 | -1814.45
| 4600 | 29.44 | 284.33 | 4117.62 | 484.12 | -1862.07
| 4700 | 29.44 | 284.33 | 4204.7 | 496.28 | -1909.69
| 4796.34 | 29.44 | 284.33 | 4288.6 | 508 | -1955.56
| 4800 | 29.38 | 284.33 | 4291.79 | 508.45 | -1957.31
| 4900 | 27.88 | 284.33 | 4379.56 | 520.31 | -2003.74
| 5000 | 26.38 | 284.33 | 4468.55 | 531.6 | -2047.92
| 5100 | 24.88 | 284.33 | 4558.71 | 542.31 | -2089.84
| 5200 | 23.38 | 284.33 | 4649.96 | 552.43 | -2129.45
| 5300 | 21.88 | 284.33 | 4742.26 | 561.95 | -2166.74
| 5400 | 20.38 | 284.33 | 4835.53 | 570.88 | -2201.67
| 5500 | 18.88 | 284.33 | 4929.71 | 579.2 | -2234.23
| 5600 | 17.38 | 284.33 | 5024.74 | 586.9 | -2264.38
| 5700 | 15.88 | 284.33 | 5120.55 | 593.99 | -2292.12
| 5800 | 14.38 | 284.33 | 5217.08 | 600.45 | -2317.41
| 5900 | 12.88 | 284.33 | 5314.26 | 606.28 | -2340.25
| 6000 | 11.38 | 284.33 | 5412.03 | 611.49 | -2360.62
| 6100 | 9.88 | 284.33 | 5510.3 | 616.05 | -2378.5
| 6200 | 8.38 | 284.33 | 5609.03 | 619.98 | -2393.88
| 6300 | 6.88 | 284.33 | 5708.14 | 623.27 | -2406.75
| 6400 | 5.38 | 284.33 | 5807.57 | 625.92 | -2417.1
| 6500 | 3.88 | 284.33 | 5907.24 | 627.92 | -2424.93
| 6600 | 2.38 | 284.33 | 6007.09 | 629.27 | -2430.23
| 6700 | 0.88 | 284.33 | 6107.04 | 629.98 | -2432.99
| 6758.96 | 0 | 0 | 6166 | 630.09 | -2433.43
| 6800 | 0 | 0 | 6207.04 | 630.09 | -2433.43
| 6900 | 0 | 0 | 6307.04 | 630.09 | -2433.43
| 7000 | 0 | 0 | 6407.04 | 630.09 | -2433.43
| 7100 | 0 | 0 | 6507.04 | 630.09 | -2433.43
| 7200 | 0 | 0 | 6607.04 | 630.09 | -2433.43
| 7300 | 0 | 0 | 6707.04 | 630.09 | -2433.43
| 7400 | 0 | 0 | 6807.04 | 630.09 | -2433.43
| 7500 | 0 | 0 | 6907.04 | 630.09 | -2433.43
| 7600 | 0 | 0 | 7007.04 | 630.09 | -2433.43
| 7700 | 0 | 0 | 7107.04 | 630.09 | -2433.43
| 7800 | 0 | 0 | 7207.04 | 630.09 | -2433.43
| 7900 | 0 | 0 | 7307.04 | 630.09 | -2433.43
| 8000 | 0 | 0 | 7407.04 | 630.09 | -2433.43
| 8100 | 0 | 0 | 7507.04 | 630.09 | -2433.43
| 8200 | 0 | 0 | 7607.04 | 630.09 | -2433.43
| 8300 | 0 | 0 | 7707.04 | 630.09 | -2433.43
| 8400 | 0 | 0 | 7807.04 | 630.09 | -2433.43
| 8500 | 0 | 0 | 7907.04 | 630.09 | -2433.43
| 8600 | 0 | 0 | 8007.04 | 630.09 | -2433.43
| 8700 | 0 | 0 | 8107.04 | 630.09 | -2433.43
| 8800 | 0 | 0 | 8207.04 | 630.09 | -2433.43
| 8900 | 0 | 0 | 8307.04 | 630.09 | -2433.43
| 9000 | 0 | 0 | 8407.04 | 630.09 | -2433.43
| 9100 | 0 | 0 | 8507.04 | 630.09 | -2433.43
| 9200 | 0 | 0 | 8607.04 | 630.09 | -2433.43
| 9233.96 | 0 | 0 | 8641 | 630.09 | -2433.43

## Lookup (hidden)
North Reference | RetunValue | Grid Type | ReturnValue | Deviation Indicator | ReturnValue
| 2 |  | 0 |  | 2
True |  | SPCS-Colorado Central-NAD27 |  | Directional
Grid |  | SPCS-Colorado Central-NAD83 |  | High Angle
|  | SPCS-Colorado North-NAD27 |  | Horizontal
SPCS-Colorado North-NAD83
SPCS-Colorado South-NAD27
SPCS-Colorado South-NAD83
UTM-Zone 12 NAD27
UTM-Zone 12 NAD83
UTM-Zone 13 NAD27
UTM-Zone 13 NAD83