## Data
Header Information | measured depth (ft) | inclination (°) | azimuth (°) | true vertical depth (ft) | northing +N/-S (ft) | easting +E/-W (ft) | Remarks
Operator Name | 0 | 0 | 0 | 0 | 0 | 0
TEP Rocky Mountain, LLC | 100 | 0 | 0 | 100 | 0 | 0
Operator Number | 120 | 0 | 0 | 120 | 0 | 0
96850 | 200 | 2.4 | 255.51 | 199.98 | -0.42 | -1.62
Well Name and Number | 300 | 5.4 | 255.51 | 299.73 | -2.12 | -8.21
FEDERAL RWF 344-11 | 400 | 8.4 | 255.51 | 399 | -5.13 | -19.84
API Number (if available) | 500 | 11.4 | 255.51 | 497.5 | -9.43 | -36.48
| 600 | 14.4 | 255.51 | 594.96 | -15.01 | -58.09
Location: QQ SEC TWP RGE | 700 | 17.4 | 255.51 | 691.13 | -21.87 | -84.61
LOT 13 Sec 12 T6S R94W | 800 | 20.4 | 255.51 | 785.72 | -29.97 | -115.97
Citing Type: Planned or Actual | 900 | 23.4 | 255.51 | 878.5 | -39.3 | -152.08
Planned | 1000 | 26.4 | 255.51 | 969.19 | -49.84 | -192.84
Deviation Indicator | 1088.53 | 29.06 | 255.51 | 1047.54 | -60.14 | -232.72
Directional | 1100 | 29.06 | 255.51 | 1057.57 | -61.54 | -238.11
North Reference | 1200 | 29.06 | 255.51 | 1144.99 | -73.69 | -285.13
True | 1300 | 29.06 | 255.51 | 1232.4 | -85.84 | -332.15
Grid Type | 1400 | 29.06 | 255.51 | 1319.82 | -97.99 | -379.17
#VALUE! | 1500 | 29.06 | 255.51 | 1407.23 | -110.14 | -426.2
| 1600 | 29.06 | 255.51 | 1494.65 | -122.3 | -473.22
| 1700 | 29.06 | 255.51 | 1582.06 | -134.45 | -520.24
| 1800 | 29.06 | 255.51 | 1669.48 | -146.6 | -567.26
| 1900 | 29.06 | 255.51 | 1756.89 | -158.75 | -614.28
| 2000 | 29.06 | 255.51 | 1844.31 | -170.91 | -661.3
| 2100 | 29.06 | 255.51 | 1931.72 | -183.06 | -708.32
| 2200 | 29.06 | 255.51 | 2019.14 | -195.21 | -755.34
| 2300 | 29.06 | 255.51 | 2106.55 | -207.36 | -802.37
| 2400 | 29.06 | 255.51 | 2193.97 | -219.51 | -849.39
| 2500 | 29.06 | 255.51 | 2281.38 | -231.67 | -896.41
| 2600 | 29.06 | 255.51 | 2368.79 | -243.82 | -943.43
| 2700 | 29.06 | 255.51 | 2456.21 | -255.97 | -990.45
| 2800 | 29.06 | 255.51 | 2543.62 | -268.12 | -1037.47
| 2900 | 29.06 | 255.51 | 2631.04 | -280.27 | -1084.49
| 3000 | 29.06 | 255.51 | 2718.45 | -292.43 | -1131.51
| 3100 | 29.06 | 255.51 | 2805.87 | -304.58 | -1178.54
| 3200 | 29.06 | 255.51 | 2893.28 | -316.73 | -1225.56
| 3300 | 29.06 | 255.51 | 2980.7 | -328.88 | -1272.58
| 3400 | 29.06 | 255.51 | 3068.11 | -341.03 | -1319.6
| 3500 | 29.06 | 255.51 | 3155.53 | -353.19 | -1366.62
| 3600 | 29.06 | 255.51 | 3242.94 | -365.34 | -1413.64
| 3700 | 29.06 | 255.51 | 3330.36 | -377.49 | -1460.66
| 3800 | 29.06 | 255.51 | 3417.77 | -389.64 | -1507.68
| 3900 | 29.06 | 255.51 | 3505.19 | -401.79 | -1554.7
| 4000 | 29.06 | 255.51 | 3592.6 | -413.95 | -1601.73
| 4100 | 29.06 | 255.51 | 3680.02 | -426.1 | -1648.75
| 4200 | 29.06 | 255.51 | 3767.43 | -438.25 | -1695.77
| 4300 | 29.06 | 255.51 | 3854.84 | -450.4 | -1742.79
| 4400 | 29.06 | 255.51 | 3942.26 | -462.55 | -1789.81
| 4500 | 29.06 | 255.51 | 4029.67 | -474.71 | -1836.83
| 4600 | 29.06 | 255.51 | 4117.09 | -486.86 | -1883.85
| 4700 | 29.06 | 255.51 | 4204.5 | -499.01 | -1930.87
| 4739.36 | 29.06 | 255.51 | 4238.91 | -503.79 | -1949.38
| 4800 | 28.15 | 255.51 | 4292.15 | -511.06 | -1977.49
| 4900 | 26.65 | 255.51 | 4380.93 | -522.57 | -2022.04
| 5000 | 25.15 | 255.51 | 4470.89 | -533.5 | -2064.32
| 5100 | 23.65 | 255.51 | 4561.96 | -543.83 | -2104.31
| 5200 | 22.15 | 255.51 | 4654.07 | -553.57 | -2141.98
| 5300 | 20.65 | 255.51 | 4747.18 | -562.7 | -2177.3
| 5400 | 19.15 | 255.51 | 4841.21 | -571.21 | -2210.25
| 5500 | 17.65 | 255.51 | 4936.1 | -579.11 | -2240.8
| 5600 | 16.15 | 255.51 | 5031.78 | -586.38 | -2268.94
| 5700 | 14.65 | 255.51 | 5128.18 | -593.02 | -2294.64
| 5800 | 13.15 | 255.51 | 5225.25 | -599.03 | -2317.89
| 5900 | 11.65 | 255.51 | 5322.92 | -604.4 | -2338.68
| 6000 | 10.15 | 255.51 | 5421.12 | -609.13 | -2356.98
| 6100 | 8.65 | 255.51 | 5519.77 | -613.22 | -2372.79
| 6200 | 7.15 | 255.51 | 5618.82 | -616.65 | -2386.09
| 6300 | 5.65 | 255.51 | 5718.19 | -619.44 | -2396.87
| 6400 | 4.15 | 255.51 | 5817.83 | -621.58 | -2405.13
| 6500 | 2.65 | 255.51 | 5917.65 | -623.06 | -2410.87
| 6600 | 1.15 | 255.51 | 6017.59 | -623.89 | -2414.07
| 6676.41 | 0 | 0 | 6094 | -624.08 | -2414.81
| 6700 | 0 | 0 | 6117.59 | -624.08 | -2414.81
| 6800 | 0 | 0 | 6217.59 | -624.08 | -2414.81
| 6900 | 0 | 0 | 6317.59 | -624.08 | -2414.81
| 7000 | 0 | 0 | 6417.59 | -624.08 | -2414.81
| 7100 | 0 | 0 | 6517.59 | -624.08 | -2414.81
| 7200 | 0 | 0 | 6617.59 | -624.08 | -2414.81
| 7300 | 0 | 0 | 6717.59 | -624.08 | -2414.81
| 7400 | 0 | 0 | 6817.59 | -624.08 | -2414.81
| 7500 | 0 | 0 | 6917.59 | -624.08 | -2414.81
| 7600 | 0 | 0 | 7017.59 | -624.08 | -2414.81
| 7700 | 0 | 0 | 7117.59 | -624.08 | -2414.81
| 7800 | 0 | 0 | 7217.59 | -624.08 | -2414.81
| 7900 | 0 | 0 | 7317.59 | -624.08 | -2414.81
| 8000 | 0 | 0 | 7417.59 | -624.08 | -2414.81
| 8100 | 0 | 0 | 7517.59 | -624.08 | -2414.81
| 8200 | 0 | 0 | 7617.59 | -624.08 | -2414.81
| 8300 | 0 | 0 | 7717.59 | -624.08 | -2414.81
| 8400 | 0 | 0 | 7817.59 | -624.08 | -2414.81
| 8500 | 0 | 0 | 7917.59 | -624.08 | -2414.81
| 8600 | 0 | 0 | 8017.59 | -624.08 | -2414.81
| 8700 | 0 | 0 | 8117.59 | -624.08 | -2414.81
| 8800 | 0 | 0 | 8217.59 | -624.08 | -2414.81
| 8900 | 0 | 0 | 8317.59 | -624.08 | -2414.81
| 9000 | 0 | 0 | 8417.59 | -624.08 | -2414.81
| 9100 | 0 | 0 | 8517.59 | -624.08 | -2414.81
| 9152.41 | 0 | 0 | 8570 | -624.08 | -2414.81

## Lookup (hidden)
North Reference | RetunValue | Grid Type | ReturnValue | Deviation Indicator | ReturnValue
| 2 |  | 0 |  | 2
True |  | SPCS-Colorado Central-NAD27 |  | Directional
Grid |  | SPCS-Colorado Central-NAD83 |  | High Angle
|  | SPCS-Colorado North-NAD27 |  | Horizontal
SPCS-Colorado North-NAD83
SPCS-Colorado South-NAD27
SPCS-Colorado South-NAD83
UTM-Zone 12 NAD27
UTM-Zone 12 NAD83
UTM-Zone 13 NAD27
UTM-Zone 13 NAD83