## Data
Header Information | measured depth (ft) | inclination (°) | azimuth (°) | true vertical depth (ft) | northing +N/-S (ft) | easting +E/-W (ft) | Remarks
Operator Name | 0 | 0 | 0 | 0 | 0 | 0
TEP Rocky Mountain, LLC | 100 | 0 | 0 | 100 | 0 | 0
Operator Number | 120 | 0 | 0 | 120 | 0 | 0
96850 | 200 | 2.4 | 199.08 | 199.98 | -1.58 | -0.55
Well Name and Number | 300 | 5.4 | 199.08 | 299.73 | -8.01 | -2.77
FEDERAL RWF 411-13 | 400 | 8.4 | 199.08 | 399 | -19.36 | -6.7
API Number (if available) | 500 | 11.4 | 199.08 | 497.5 | -35.61 | -12.32
| 600 | 14.4 | 199.08 | 594.96 | -56.71 | -19.61
Location: QQ SEC TWP RGE | 700 | 17.4 | 199.08 | 691.13 | -82.59 | -28.57
LOT 13 Sec 12 T6S R94W | 800 | 20.4 | 199.08 | 785.72 | -113.2 | -39.16
Citing Type: Planned or Actual | 827.64 | 21.23 | 199.08 | 811.55 | -122.48 | -42.37
Planned | 900 | 21.23 | 199.08 | 879.01 | -147.25 | -50.93
Deviation Indicator | 1000 | 21.23 | 199.08 | 972.22 | -181.47 | -62.77
Directional | 1100 | 21.23 | 199.08 | 1065.44 | -215.69 | -74.61
North Reference | 1200 | 21.23 | 199.08 | 1158.65 | -249.91 | -86.45
True | 1300 | 21.23 | 199.08 | 1251.87 | -284.13 | -98.28
Grid Type | 1400 | 21.23 | 199.08 | 1345.08 | -318.35 | -110.12
#VALUE! | 1500 | 21.23 | 199.08 | 1438.29 | -352.57 | -121.96
| 1600 | 21.23 | 199.08 | 1531.51 | -386.79 | -133.79
| 1700 | 21.23 | 199.08 | 1624.72 | -421.01 | -145.63
| 1800 | 21.23 | 199.08 | 1717.94 | -455.23 | -157.47
| 1900 | 21.23 | 199.08 | 1811.15 | -489.45 | -169.31
| 2000 | 21.23 | 199.08 | 1904.36 | -523.67 | -181.14
| 2100 | 21.23 | 199.08 | 1997.58 | -557.89 | -192.98
| 2200 | 21.23 | 199.08 | 2090.79 | -592.11 | -204.82
| 2300 | 21.23 | 199.08 | 2184.01 | -626.33 | -216.65
| 2400 | 21.23 | 199.08 | 2277.22 | -660.55 | -228.49
| 2500 | 21.23 | 199.08 | 2370.43 | -694.77 | -240.33
| 2600 | 21.23 | 199.08 | 2463.65 | -728.99 | -252.17
| 2700 | 21.23 | 199.08 | 2556.86 | -763.21 | -264
| 2800 | 21.23 | 199.08 | 2650.08 | -797.43 | -275.84
| 2900 | 21.23 | 199.08 | 2743.29 | -831.65 | -287.68
| 3000 | 21.23 | 199.08 | 2836.5 | -865.87 | -299.51
| 3100 | 21.23 | 199.08 | 2929.72 | -900.09 | -311.35
| 3200 | 21.23 | 199.08 | 3022.93 | -934.31 | -323.19
| 3300 | 21.23 | 199.08 | 3116.15 | -968.53 | -335.03
| 3400 | 21.23 | 199.08 | 3209.36 | -1002.75 | -346.86
| 3500 | 21.23 | 199.08 | 3302.57 | -1036.97 | -358.7
| 3600 | 21.23 | 199.08 | 3395.79 | -1071.19 | -370.54
| 3700 | 21.23 | 199.08 | 3489 | -1105.41 | -382.37
| 3800 | 21.23 | 199.08 | 3582.22 | -1139.63 | -394.21
| 3900 | 21.23 | 199.08 | 3675.43 | -1173.85 | -406.05
| 4000 | 21.23 | 199.08 | 3768.64 | -1208.07 | -417.89
| 4100 | 21.23 | 199.08 | 3861.86 | -1242.29 | -429.72
| 4200 | 21.23 | 199.08 | 3955.07 | -1276.51 | -441.56
| 4300 | 21.23 | 199.08 | 4048.29 | -1310.73 | -453.4
| 4400 | 21.23 | 199.08 | 4141.5 | -1344.95 | -465.23
| 4500 | 21.23 | 199.08 | 4234.71 | -1379.17 | -477.07
| 4600 | 21.23 | 199.08 | 4327.93 | -1413.39 | -488.91
| 4700 | 21.23 | 199.08 | 4421.14 | -1447.62 | -500.75
| 4800 | 21.23 | 199.08 | 4514.36 | -1481.84 | -512.58
| 4900 | 21.23 | 199.08 | 4607.57 | -1516.06 | -524.42
| 4961.49 | 21.23 | 199.08 | 4664.89 | -1537.1 | -531.7
| 5000 | 20.65 | 199.08 | 4700.85 | -1550.1 | -536.2
| 5100 | 19.15 | 199.08 | 4794.88 | -1582.27 | -547.33
| 5200 | 17.65 | 199.08 | 4889.76 | -1612.11 | -557.65
| 5300 | 16.15 | 199.08 | 4985.44 | -1639.58 | -567.15
| 5400 | 14.65 | 199.08 | 5081.85 | -1664.68 | -575.83
| 5500 | 13.15 | 199.08 | 5178.92 | -1687.38 | -583.68
| 5600 | 11.65 | 199.08 | 5276.58 | -1707.68 | -590.7
| 5700 | 10.15 | 199.08 | 5374.77 | -1725.55 | -596.89
| 5800 | 8.65 | 199.08 | 5473.43 | -1740.99 | -602.23
| 5900 | 7.15 | 199.08 | 5572.47 | -1753.98 | -606.72
| 6000 | 5.65 | 199.08 | 5671.85 | -1764.52 | -610.37
| 6100 | 4.15 | 199.08 | 5771.48 | -1772.59 | -613.16
| 6200 | 2.65 | 199.08 | 5871.3 | -1778.2 | -615.1
| 6300 | 1.15 | 199.08 | 5971.24 | -1781.33 | -616.18
| 6376.76 | 0 | 0 | 6048 | -1782.06 | -616.43
| 6400 | 0 | 0 | 6071.24 | -1782.06 | -616.43
| 6500 | 0 | 0 | 6171.24 | -1782.06 | -616.43
| 6600 | 0 | 0 | 6271.24 | -1782.06 | -616.43
| 6700 | 0 | 0 | 6371.24 | -1782.06 | -616.43
| 6800 | 0 | 0 | 6471.24 | -1782.06 | -616.43
| 6900 | 0 | 0 | 6571.24 | -1782.06 | -616.43
| 7000 | 0 | 0 | 6671.24 | -1782.06 | -616.43
| 7100 | 0 | 0 | 6771.24 | -1782.06 | -616.43
| 7200 | 0 | 0 | 6871.24 | -1782.06 | -616.43
| 7300 | 0 | 0 | 6971.24 | -1782.06 | -616.43
| 7400 | 0 | 0 | 7071.24 | -1782.06 | -616.43
| 7500 | 0 | 0 | 7171.24 | -1782.06 | -616.43
| 7600 | 0 | 0 | 7271.24 | -1782.06 | -616.43
| 7700 | 0 | 0 | 7371.24 | -1782.06 | -616.43
| 7800 | 0 | 0 | 7471.24 | -1782.06 | -616.43
| 7900 | 0 | 0 | 7571.24 | -1782.06 | -616.43
| 8000 | 0 | 0 | 7671.24 | -1782.06 | -616.43
| 8100 | 0 | 0 | 7771.24 | -1782.06 | -616.43
| 8200 | 0 | 0 | 7871.24 | -1782.06 | -616.43
| 8300 | 0 | 0 | 7971.24 | -1782.06 | -616.43
| 8400 | 0 | 0 | 8071.24 | -1782.06 | -616.43
| 8500 | 0 | 0 | 8171.24 | -1782.06 | -616.43
| 8600 | 0 | 0 | 8271.24 | -1782.06 | -616.43
| 8700 | 0 | 0 | 8371.24 | -1782.06 | -616.43
| 8800 | 0 | 0 | 8471.24 | -1782.06 | -616.43
| 8884.76 | 0 | 0 | 8556 | -1782.06 | -616.43

## Lookup (hidden)
North Reference | RetunValue | Grid Type | ReturnValue | Deviation Indicator | ReturnValue
| 2 |  | 0 |  | 2
True |  | SPCS-Colorado Central-NAD27 |  | Directional
Grid |  | SPCS-Colorado Central-NAD83 |  | High Angle
|  | SPCS-Colorado North-NAD27 |  | Horizontal
SPCS-Colorado North-NAD83
SPCS-Colorado South-NAD27
SPCS-Colorado South-NAD83
UTM-Zone 12 NAD27
UTM-Zone 12 NAD83
UTM-Zone 13 NAD27
UTM-Zone 13 NAD83