## Data
Header Information | measured depth (ft) | inclination (°) | azimuth (°) | true vertical depth (ft) | northing +N/-S (ft) | easting +E/-W (ft) | Remarks
Operator Name | 0 | 0 | 0 | 0 | 0 | 0
TEP Rocky Mountain, LLC | 100 | 0 | 0 | 100 | 0 | 0
Operator Number | 135 | 0 | 0 | 135 | 0 | 0
96850 | 200 | 1.95 | 262.6 | 199.99 | -0.14 | -1.1
Well Name and Number | 300 | 4.95 | 262.6 | 299.79 | -0.92 | -7.06
FEDERAL RWF 444-11 | 400 | 7.95 | 262.6 | 399.15 | -2.36 | -18.2
API Number (if available) | 500 | 10.95 | 262.6 | 497.78 | -4.48 | -34.48
| 600 | 13.95 | 262.6 | 595.42 | -7.26 | -55.86
Location: QQ SEC TWP RGE | 700 | 16.95 | 262.6 | 691.79 | -10.69 | -82.27
LOT 13 Sec 12 T6S R94W | 800 | 19.95 | 262.6 | 786.64 | -14.77 | -113.65
Citing Type: Planned or Actual | 900 | 22.95 | 262.6 | 879.71 | -19.48 | -149.91
Planned | 1000 | 25.95 | 262.6 | 970.73 | -24.81 | -190.95
Deviation Indicator | 1062.83 | 27.83 | 262.6 | 1026.76 | -28.47 | -219.13
Directional | 1100 | 27.83 | 262.6 | 1059.63 | -30.71 | -236.35
North Reference | 1200 | 27.83 | 262.6 | 1148.06 | -36.72 | -282.65
True | 1300 | 27.83 | 262.6 | 1236.49 | -42.74 | -328.95
Grid Type | 1400 | 27.83 | 262.6 | 1324.92 | -48.75 | -375.26
#VALUE! | 1500 | 27.83 | 262.6 | 1413.35 | -54.77 | -421.56
| 1600 | 27.83 | 262.6 | 1501.78 | -60.79 | -467.86
| 1700 | 27.83 | 262.6 | 1590.21 | -66.8 | -514.17
| 1800 | 27.83 | 262.6 | 1678.64 | -72.82 | -560.47
| 1900 | 27.83 | 262.6 | 1767.07 | -78.83 | -606.77
| 2000 | 27.83 | 262.6 | 1855.5 | -84.85 | -653.08
| 2100 | 27.83 | 262.6 | 1943.93 | -90.86 | -699.38
| 2200 | 27.83 | 262.6 | 2032.36 | -96.88 | -745.68
| 2300 | 27.83 | 262.6 | 2120.79 | -102.9 | -791.99
| 2400 | 27.83 | 262.6 | 2209.22 | -108.91 | -838.29
| 2500 | 27.83 | 262.6 | 2297.65 | -114.93 | -884.59
| 2600 | 27.83 | 262.6 | 2386.08 | -120.94 | -930.9
| 2700 | 27.83 | 262.6 | 2474.51 | -126.96 | -977.2
| 2800 | 27.83 | 262.6 | 2562.94 | -132.97 | -1023.5
| 2900 | 27.83 | 262.6 | 2651.37 | -138.99 | -1069.81
| 3000 | 27.83 | 262.6 | 2739.8 | -145.01 | -1116.11
| 3100 | 27.83 | 262.6 | 2828.23 | -151.02 | -1162.41
| 3200 | 27.83 | 262.6 | 2916.66 | -157.04 | -1208.72
| 3300 | 27.83 | 262.6 | 3005.08 | -163.05 | -1255.02
| 3400 | 27.83 | 262.6 | 3093.51 | -169.07 | -1301.32
| 3500 | 27.83 | 262.6 | 3181.94 | -175.08 | -1347.63
| 3600 | 27.83 | 262.6 | 3270.37 | -181.1 | -1393.93
| 3700 | 27.83 | 262.6 | 3358.8 | -187.12 | -1440.23
| 3800 | 27.83 | 262.6 | 3447.23 | -193.13 | -1486.54
| 3900 | 27.83 | 262.6 | 3535.66 | -199.15 | -1532.84
| 4000 | 27.83 | 262.6 | 3624.09 | -205.16 | -1579.14
| 4100 | 27.83 | 262.6 | 3712.52 | -211.18 | -1625.45
| 4200 | 27.83 | 262.6 | 3800.95 | -217.2 | -1671.75
| 4300 | 27.83 | 262.6 | 3889.38 | -223.21 | -1718.05
| 4400 | 27.83 | 262.6 | 3977.81 | -229.23 | -1764.36
| 4500 | 27.83 | 262.6 | 4066.24 | -235.24 | -1810.66
| 4600 | 27.83 | 262.6 | 4154.67 | -241.26 | -1856.96
| 4700 | 27.83 | 262.6 | 4243.1 | -247.27 | -1903.27
| 4795.42 | 27.83 | 262.6 | 4327.48 | -253.01 | -1947.45
| 4800 | 27.77 | 262.6 | 4331.53 | -253.29 | -1949.57
| 4900 | 26.27 | 262.6 | 4420.62 | -259.14 | -1994.61
| 5000 | 24.77 | 262.6 | 4510.86 | -264.69 | -2037.33
| 5100 | 23.27 | 262.6 | 4602.2 | -269.94 | -2077.69
| 5200 | 21.77 | 262.6 | 4694.58 | -274.87 | -2115.66
| 5300 | 20.27 | 262.6 | 4787.92 | -279.49 | -2151.22
| 5400 | 18.77 | 262.6 | 4882.17 | -283.79 | -2184.35
| 5500 | 17.27 | 262.6 | 4977.27 | -287.78 | -2215.02
| 5600 | 15.77 | 262.6 | 5073.14 | -291.44 | -2243.21
| 5700 | 14.27 | 262.6 | 5169.72 | -294.78 | -2268.9
| 5800 | 12.77 | 262.6 | 5266.95 | -297.79 | -2292.08
| 5900 | 11.27 | 262.6 | 5364.75 | -300.47 | -2312.73
| 6000 | 9.77 | 262.6 | 5463.07 | -302.82 | -2330.82
| 6100 | 8.27 | 262.6 | 5561.83 | -304.84 | -2346.36
| 6200 | 6.77 | 262.6 | 5660.97 | -306.53 | -2359.34
| 6300 | 5.27 | 262.6 | 5760.42 | -307.88 | -2369.73
| 6400 | 3.77 | 262.6 | 5860.11 | -308.89 | -2377.54
| 6500 | 2.27 | 262.6 | 5959.96 | -309.57 | -2382.75
| 6600 | 0.77 | 262.6 | 6059.93 | -309.91 | -2385.38
| 6651.08 | 0 | 0 | 6111 | -309.95 | -2385.72
| 6700 | 0 | 0 | 6159.92 | -309.95 | -2385.72
| 6800 | 0 | 0 | 6259.92 | -309.95 | -2385.72
| 6900 | 0 | 0 | 6359.92 | -309.95 | -2385.72
| 7000 | 0 | 0 | 6459.92 | -309.95 | -2385.72
| 7100 | 0 | 0 | 6559.92 | -309.95 | -2385.72
| 7200 | 0 | 0 | 6659.92 | -309.95 | -2385.72
| 7300 | 0 | 0 | 6759.92 | -309.95 | -2385.72
| 7400 | 0 | 0 | 6859.92 | -309.95 | -2385.72
| 7500 | 0 | 0 | 6959.92 | -309.95 | -2385.72
| 7600 | 0 | 0 | 7059.92 | -309.95 | -2385.72
| 7700 | 0 | 0 | 7159.92 | -309.95 | -2385.72
| 7800 | 0 | 0 | 7259.92 | -309.95 | -2385.72
| 7900 | 0 | 0 | 7359.92 | -309.95 | -2385.72
| 8000 | 0 | 0 | 7459.92 | -309.95 | -2385.72
| 8100 | 0 | 0 | 7559.92 | -309.95 | -2385.72
| 8200 | 0 | 0 | 7659.92 | -309.95 | -2385.72
| 8300 | 0 | 0 | 7759.92 | -309.95 | -2385.72
| 8400 | 0 | 0 | 7859.92 | -309.95 | -2385.72
| 8500 | 0 | 0 | 7959.92 | -309.95 | -2385.72
| 8600 | 0 | 0 | 8059.92 | -309.95 | -2385.72
| 8700 | 0 | 0 | 8159.92 | -309.95 | -2385.72
| 8800 | 0 | 0 | 8259.92 | -309.95 | -2385.72
| 8900 | 0 | 0 | 8359.92 | -309.95 | -2385.72
| 9000 | 0 | 0 | 8459.92 | -309.95 | -2385.72
| 9100 | 0 | 0 | 8559.92 | -309.95 | -2385.72
| 9128.08 | 0 | 0 | 8588 | -309.95 | -2385.72

## Lookup (hidden)
North Reference | RetunValue | Grid Type | ReturnValue | Deviation Indicator | ReturnValue
| 2 |  | 0 |  | 2
True |  | SPCS-Colorado Central-NAD27 |  | Directional
Grid |  | SPCS-Colorado Central-NAD83 |  | High Angle
|  | SPCS-Colorado North-NAD27 |  | Horizontal
SPCS-Colorado North-NAD83
SPCS-Colorado South-NAD27
SPCS-Colorado South-NAD83
UTM-Zone 12 NAD27
UTM-Zone 12 NAD83
UTM-Zone 13 NAD27
UTM-Zone 13 NAD83