## Data
Header Information | measured depth (ft) | inclination (°) | azimuth (°) | true vertical depth (ft) | northing +N/-S (ft) | easting +E/-W (ft) | Remarks
Operator Name | 0 | 0 | 0 | 0 | 0 | 0
TEP Rocky Mountain, LLC | 100 | 0 | 0 | 100 | 0 | 0
Operator Number | 135 | 0 | 0 | 135 | 0 | 0
96850 | 200 | 1.95 | 169.87 | 199.99 | -1.09 | 0.19
Well Name and Number | 300 | 4.95 | 169.87 | 299.79 | -7.01 | 1.25
FEDERAL RWF 421-13 | 400 | 7.95 | 169.87 | 399.15 | -18.07 | 3.23
API Number (if available) | 500 | 10.95 | 169.87 | 497.78 | -34.23 | 6.12
| 600 | 13.95 | 169.87 | 595.42 | -55.45 | 9.91
Location: QQ SEC TWP RGE | 679.95 | 16.35 | 169.87 | 672.59 | -76.02 | 13.58
LOT 13 Sec 12 T6S R94W | 700 | 16.35 | 169.87 | 691.82 | -81.57 | 14.58
Citing Type: Planned or Actual | 800 | 16.35 | 169.87 | 787.78 | -109.28 | 19.53
Planned | 900 | 16.35 | 169.87 | 883.74 | -136.99 | 24.48
Deviation Indicator | 1000 | 16.35 | 169.87 | 979.69 | -164.7 | 29.43
Directional | 1100 | 16.35 | 169.87 | 1075.65 | -192.41 | 34.38
North Reference | 1200 | 16.35 | 169.87 | 1171.61 | -220.12 | 39.34
True | 1300 | 16.35 | 169.87 | 1267.57 | -247.83 | 44.29
Grid Type | 1400 | 16.35 | 169.87 | 1363.52 | -275.53 | 49.24
#VALUE! | 1500 | 16.35 | 169.87 | 1459.48 | -303.24 | 54.19
| 1600 | 16.35 | 169.87 | 1555.44 | -330.95 | 59.14
| 1700 | 16.35 | 169.87 | 1651.39 | -358.66 | 64.09
| 1800 | 16.35 | 169.87 | 1747.35 | -386.37 | 69.05
| 1900 | 16.35 | 169.87 | 1843.31 | -414.08 | 74
| 2000 | 16.35 | 169.87 | 1939.26 | -441.79 | 78.95
| 2100 | 16.35 | 169.87 | 2035.22 | -469.5 | 83.9
| 2200 | 16.35 | 169.87 | 2131.18 | -497.21 | 88.85
| 2300 | 16.35 | 169.87 | 2227.13 | -524.92 | 93.8
| 2400 | 16.35 | 169.87 | 2323.09 | -552.62 | 98.76
| 2500 | 16.35 | 169.87 | 2419.05 | -580.33 | 103.71
| 2600 | 16.35 | 169.87 | 2515 | -608.04 | 108.66
| 2700 | 16.35 | 169.87 | 2610.96 | -635.75 | 113.61
| 2800 | 16.35 | 169.87 | 2706.92 | -663.46 | 118.56
| 2900 | 16.35 | 169.87 | 2802.87 | -691.17 | 123.51
| 3000 | 16.35 | 169.87 | 2898.83 | -718.88 | 128.47
| 3100 | 16.35 | 169.87 | 2994.79 | -746.59 | 133.42
| 3200 | 16.35 | 169.87 | 3090.74 | -774.3 | 138.37
| 3300 | 16.35 | 169.87 | 3186.7 | -802.01 | 143.32
| 3400 | 16.35 | 169.87 | 3282.66 | -829.71 | 148.27
| 3500 | 16.35 | 169.87 | 3378.61 | -857.42 | 153.22
| 3600 | 16.35 | 169.87 | 3474.57 | -885.13 | 158.18
| 3700 | 16.35 | 169.87 | 3570.53 | -912.84 | 163.13
| 3800 | 16.35 | 169.87 | 3666.48 | -940.55 | 168.08
| 3900 | 16.35 | 169.87 | 3762.44 | -968.26 | 173.03
| 4000 | 16.35 | 169.87 | 3858.4 | -995.97 | 177.98
| 4100 | 16.35 | 169.87 | 3954.35 | -1023.68 | 182.93
| 4200 | 16.35 | 169.87 | 4050.31 | -1051.39 | 187.89
| 4300 | 16.35 | 169.87 | 4146.27 | -1079.1 | 192.84
| 4400 | 16.35 | 169.87 | 4242.22 | -1106.8 | 197.79
| 4500 | 16.35 | 169.87 | 4338.18 | -1134.51 | 202.74
| 4600 | 16.35 | 169.87 | 4434.14 | -1162.22 | 207.69
| 4700 | 16.35 | 169.87 | 4530.09 | -1189.93 | 212.64
| 4800 | 16.35 | 169.87 | 4626.05 | -1217.64 | 217.6
| 4900 | 16.35 | 169.87 | 4722.01 | -1245.35 | 222.55
| 5000 | 16.35 | 169.87 | 4817.96 | -1273.06 | 227.5
| 5100 | 16.35 | 169.87 | 4913.92 | -1300.77 | 232.45
| 5200 | 16.35 | 169.87 | 5009.88 | -1328.48 | 237.4
| 5212.45 | 16.35 | 169.87 | 5021.83 | -1331.93 | 238.02
| 5300 | 15.04 | 169.87 | 5106.11 | -1355.24 | 242.18
| 5400 | 13.54 | 169.87 | 5203.01 | -1379.53 | 246.52
| 5500 | 12.04 | 169.87 | 5300.53 | -1401.31 | 250.42
| 5600 | 10.54 | 169.87 | 5398.6 | -1420.57 | 253.86
| 5700 | 9.04 | 169.87 | 5497.14 | -1437.3 | 256.85
| 5800 | 7.54 | 169.87 | 5596.09 | -1451.49 | 259.38
| 5900 | 6.04 | 169.87 | 5695.39 | -1463.12 | 261.46
| 6000 | 4.54 | 169.87 | 5794.96 | -1472.19 | 263.08
| 6100 | 3.04 | 169.87 | 5894.74 | -1478.69 | 264.25
| 6200 | 1.54 | 169.87 | 5994.66 | -1482.61 | 264.95
| 6300 | 0.04 | 169.87 | 6094.64 | -1483.96 | 265.19
| 6302.36 | 0 | 0 | 6097 | -1483.96 | 265.19
| 6400 | 0 | 0 | 6194.64 | -1483.96 | 265.19
| 6500 | 0 | 0 | 6294.64 | -1483.96 | 265.19
| 6600 | 0 | 0 | 6394.64 | -1483.96 | 265.19
| 6700 | 0 | 0 | 6494.64 | -1483.96 | 265.19
| 6800 | 0 | 0 | 6594.64 | -1483.96 | 265.19
| 6900 | 0 | 0 | 6694.64 | -1483.96 | 265.19
| 7000 | 0 | 0 | 6794.64 | -1483.96 | 265.19
| 7100 | 0 | 0 | 6894.64 | -1483.96 | 265.19
| 7200 | 0 | 0 | 6994.64 | -1483.96 | 265.19
| 7300 | 0 | 0 | 7094.64 | -1483.96 | 265.19
| 7400 | 0 | 0 | 7194.64 | -1483.96 | 265.19
| 7500 | 0 | 0 | 7294.64 | -1483.96 | 265.19
| 7600 | 0 | 0 | 7394.64 | -1483.96 | 265.19
| 7700 | 0 | 0 | 7494.64 | -1483.96 | 265.19
| 7800 | 0 | 0 | 7594.64 | -1483.96 | 265.19
| 7900 | 0 | 0 | 7694.64 | -1483.96 | 265.19
| 8000 | 0 | 0 | 7794.64 | -1483.96 | 265.19
| 8100 | 0 | 0 | 7894.64 | -1483.96 | 265.19
| 8200 | 0 | 0 | 7994.64 | -1483.96 | 265.19
| 8300 | 0 | 0 | 8094.64 | -1483.96 | 265.19
| 8400 | 0 | 0 | 8194.64 | -1483.96 | 265.19
| 8500 | 0 | 0 | 8294.64 | -1483.96 | 265.19
| 8600 | 0 | 0 | 8394.64 | -1483.96 | 265.19
| 8700 | 0 | 0 | 8494.64 | -1483.96 | 265.19
| 8800 | 0 | 0 | 8594.64 | -1483.96 | 265.19
| 8824.36 | 0 | 0 | 8619 | -1483.96 | 265.19

## Lookup (hidden)
North Reference | RetunValue | Grid Type | ReturnValue | Deviation Indicator | ReturnValue
| 2 |  | 0 |  | 2
True |  | SPCS-Colorado Central-NAD27 |  | Directional
Grid |  | SPCS-Colorado Central-NAD83 |  | High Angle
|  | SPCS-Colorado North-NAD27 |  | Horizontal
SPCS-Colorado North-NAD83
SPCS-Colorado South-NAD27
SPCS-Colorado South-NAD83
UTM-Zone 12 NAD27
UTM-Zone 12 NAD83
UTM-Zone 13 NAD27
UTM-Zone 13 NAD83