## Data
Header Information | measured depth (ft) | inclination (°) | azimuth (°) | true vertical depth (ft) | northing +N/-S (ft) | easting +E/-W (ft)
Operator Name | 0 | 0 | 0 | 0 | 0 | -5.3291e-15
HighPoint Operating Corp. | 100 | 0 | 0 | 100 | 9.7266e-05 | 1e-05
Operator Number | 200 | 0 | 0 | 200 | 0.00019453 | 2e-05
10071 | 300 | 0 | 0 | 300 | 0.0002918 | 3e-05
Well Name and Number | 400 | 0 | 0 | 400 | 0.00038907 | 4.0001e-05
Grinde 01-64-05 4956C | 500 | 0 | 0 | 500 | 0.00048633 | 5.0001e-05
API Number (if available) | 600 | 0 | 0 | 600 | 0.0005836 | 6.0001e-05
| 700 | 0 | 0 | 700 | 0.00068087 | 7.0001e-05
Location: QQ SEC TWP RGE | 800 | 0 | 0 | 800 | 0.00077813 | 8.0001e-05
NW SW 5 1N 64W | 800 | 0 | 209.865 | 800 | 0.00078813 | 9.0001e-05
Citing Type: Planned or Actual | 900 | 2 | 209.865 | 899.9797 | -1.5127 | -0.86896
Planned | 1000 | 4 | 209.865 | 999.8376 | -6.0511 | -3.475
Deviation Indicator | 1100 | 6 | 209.865 | 1099.452 | -13.6089 | -7.8148
Horizontal | 1200 | 8 | 209.865 | 1198.7015 | -24.177 | -13.8831
North Reference | 1300 | 8 | 209.865 | 1297.7283 | -36.2461 | -20.8134
True | 1400 | 8 | 209.865 | 1396.7551 | -48.3153 | -27.7436
Grid Type | 1500 | 8 | 209.865 | 1495.7819 | -60.3845 | -34.6739
#VALUE! | 1600 | 8 | 209.865 | 1594.8087 | -72.4537 | -41.6042
| 1700 | 8 | 209.865 | 1693.8355 | -84.5228 | -48.5345
| 1800 | 8 | 209.865 | 1792.8623 | -96.592 | -55.4647
| 1900 | 8 | 209.865 | 1891.8891 | -108.6612 | -62.395
| 2000 | 8 | 209.865 | 1990.9159 | -120.7303 | -69.3253
| 2100 | 8 | 209.865 | 2089.9427 | -132.7995 | -76.2556
| 2200 | 8 | 209.865 | 2188.9695 | -144.8687 | -83.1858
| 2300 | 8 | 209.865 | 2287.9963 | -156.9378 | -90.1161
| 2400 | 8 | 209.865 | 2387.0231 | -169.007 | -97.0464
| 2500 | 8 | 209.865 | 2486.0499 | -181.0762 | -103.9767
| 2600 | 8 | 209.865 | 2585.0767 | -193.1453 | -110.9069
| 2700 | 8 | 209.865 | 2684.1035 | -205.2145 | -117.8372
| 2800 | 8 | 209.865 | 2783.1303 | -217.2837 | -124.7675
| 2900 | 8 | 209.865 | 2882.1571 | -229.3528 | -131.6978
| 3000 | 8 | 209.865 | 2981.1838 | -241.422 | -138.628
| 3100 | 8 | 209.865 | 3080.2106 | -253.4912 | -145.5583
| 3200 | 8 | 209.865 | 3179.2374 | -265.5603 | -152.4886
| 3300 | 8 | 209.865 | 3278.2642 | -277.6295 | -159.4189
| 3400 | 8 | 209.865 | 3377.291 | -289.6987 | -166.3491
| 3500 | 8 | 209.865 | 3476.3178 | -301.7679 | -173.2794
| 3600 | 8 | 209.865 | 3575.3446 | -313.837 | -180.2097
| 3700 | 8 | 209.865 | 3674.3714 | -325.9062 | -187.14
| 3800 | 8 | 209.865 | 3773.3982 | -337.9754 | -194.0703
| 3900 | 8 | 209.865 | 3872.425 | -350.0445 | -201.0005
| 4000 | 8 | 209.865 | 3971.4518 | -362.1137 | -207.9308
| 4100 | 8 | 209.865 | 4070.4786 | -374.1829 | -214.8611
| 4200 | 8 | 209.865 | 4169.5054 | -386.252 | -221.7914
| 4300 | 8 | 209.865 | 4268.5322 | -398.3212 | -228.7216
| 4400 | 8 | 209.865 | 4367.559 | -410.3904 | -235.6519
| 4500 | 8 | 209.865 | 4466.5858 | -422.4595 | -242.5822
| 4600 | 8 | 209.865 | 4565.6126 | -434.5287 | -249.5125
| 4700 | 8 | 209.865 | 4664.6394 | -446.5979 | -256.4427
| 4800 | 8 | 209.865 | 4763.6662 | -458.667 | -263.373
| 4900 | 8 | 209.865 | 4862.6929 | -470.7362 | -270.3033
| 5000 | 8 | 209.865 | 4961.7197 | -482.8054 | -277.2336
| 5100 | 8 | 209.865 | 5060.7465 | -494.8746 | -284.1638
| 5200 | 8 | 209.865 | 5159.7733 | -506.9437 | -291.0941
| 5300 | 8 | 209.865 | 5258.8001 | -519.0129 | -298.0244
| 5400 | 8 | 209.865 | 5357.8269 | -531.0821 | -304.9547
| 5500 | 8 | 209.865 | 5456.8537 | -543.1512 | -311.8849
| 5600 | 8 | 209.865 | 5555.8805 | -555.2204 | -318.8152
| 5700 | 8 | 209.865 | 5654.9073 | -567.2896 | -325.7455
| 5714.625 | 8 | 209.865 | 5669.39 | -569.0547 | -326.759
| 5800 | 6.2925 | 209.865 | 5754.0986 | -578.2648 | -332.0476
| 5900 | 4.2925 | 209.865 | 5853.6672 | -586.2635 | -336.6406
| 6000 | 2.2925 | 209.865 | 5953.4971 | -591.244 | -339.5004
| 6100 | 0.2925 | 209.865 | 6053.4666 | -593.2 | -340.6236
| 6114.6245 | 1.038e-05 | 209.865 | 6068.091 | -593.2324 | -340.6422
| 6200 | 1.038e-05 | 209.865 | 6153.4665 | -593.2325 | -340.6422
| 6300 | 1.038e-05 | 209.865 | 6253.4665 | -593.2326 | -340.6423
| 6400 | 7.7326e-06 | 197.6503 | 6353.4665 | -593.2326 | -340.6423
| 6500 | 5.2196e-06 | 145.7521 | 6453.4665 | -593.2327 | -340.6423
| 6600 | 8.3156e-06 | 98.7198 | 6553.4665 | -593.2328 | -340.6423
| 6640.8989 | 1.038e-05 | 90.0643 | 6594.3654 | -593.2328 | -340.6422
| 6700 | 7.0921 | 90.0643 | 6653.3157 | -593.2369 | -336.989
| 6800 | 19.0921 | 90.0643 | 6750.5385 | -593.2623 | -314.3785
| 6900 | 31.0921 | 90.0643 | 6840.9357 | -593.3098 | -272.0484
| 7000 | 43.0921 | 90.0643 | 6920.5566 | -593.3773 | -211.8487
| 7100 | 55.0921 | 90.0643 | 6985.9214 | -593.462 | -136.4103
| 7200 | 67.0921 | 90.0643 | 7034.1732 | -593.5601 | -49.0304
| 7300 | 79.0921 | 90.0643 | 7063.2034 | -593.6674 | 46.4721
| 7393.4811 | 90.3099 | 90.0643 | 7071.8228 | -593.7717 | 139.4051
| 7400 | 90.3099 | 90.0643 | 7071.7875 | -593.779 | 145.9239
| 7500 | 90.3098 | 90.064 | 7071.2466 | -593.8911 | 245.9224
| 7600 | 90.3098 | 90.0638 | 7070.7058 | -594.0027 | 345.9209
| 7700 | 90.3097 | 90.0636 | 7070.1651 | -594.114 | 445.9194
| 7800 | 90.3097 | 90.0633 | 7069.6245 | -594.2248 | 545.9179
| 7900 | 90.3096 | 90.0631 | 7069.084 | -594.3352 | 645.9163
| 8000 | 90.3096 | 90.0629 | 7068.5436 | -594.4452 | 745.9148
| 8100 | 90.3095 | 90.0626 | 7068.0033 | -594.5548 | 845.9133
| 8200 | 90.3094 | 90.0624 | 7067.4631 | -594.664 | 945.9118
| 8300 | 90.3094 | 90.0622 | 7066.923 | -594.7727 | 1045.9103
| 8400 | 90.3093 | 90.0619 | 7066.3829 | -594.8811 | 1145.9088
| 8500 | 90.3093 | 90.0617 | 7065.843 | -594.989 | 1245.9073
| 8600 | 90.3092 | 90.0614 | 7065.3032 | -595.0965 | 1345.9058
| 8700 | 90.3092 | 90.0612 | 7064.7634 | -595.2036 | 1445.9043
| 8800 | 90.3091 | 90.061 | 7064.2238 | -595.3103 | 1545.9028
| 8900 | 90.3091 | 90.0607 | 7063.6842 | -595.4166 | 1645.9013
| 9000 | 90.309 | 90.0605 | 7063.1447 | -595.5225 | 1745.8998
| 9100 | 90.309 | 90.0603 | 7062.6054 | -595.6279 | 1845.8983
| 9200 | 90.3089 | 90.06 | 7062.0661 | -595.733 | 1945.8968
| 9300 | 90.3089 | 90.0598 | 7061.5269 | -595.8376 | 2045.8953
| 9400 | 90.3088 | 90.0596 | 7060.9878 | -595.9418 | 2145.8938
| 9500 | 90.3087 | 90.0593 | 7060.4488 | -596.0456 | 2245.8923
| 9600 | 90.3087 | 90.0591 | 7059.9099 | -596.149 | 2345.8908
| 9700 | 90.3086 | 90.0588 | 7059.3711 | -596.252 | 2445.8893
| 9800 | 90.3086 | 90.0586 | 7058.8324 | -596.3546 | 2545.8878
| 9900 | 90.3085 | 90.0584 | 7058.2938 | -596.4567 | 2645.8863
| 10000 | 90.3085 | 90.0581 | 7057.7553 | -596.5585 | 2745.8848
| 10100 | 90.3084 | 90.0579 | 7057.2169 | -596.6598 | 2845.8833
| 10200 | 90.3084 | 90.0577 | 7056.6785 | -596.7607 | 2945.8818
| 10300 | 90.3083 | 90.0574 | 7056.1403 | -596.8612 | 3045.8804
| 10400 | 90.3083 | 90.0572 | 7055.6021 | -596.9613 | 3145.8789
| 10500 | 90.3082 | 90.0569 | 7055.0641 | -597.061 | 3245.8774
| 10600 | 90.3082 | 90.0567 | 7054.5261 | -597.1603 | 3345.8759
| 10700 | 90.3081 | 90.0565 | 7053.9883 | -597.2591 | 3445.8744
| 10800 | 90.308 | 90.0562 | 7053.4505 | -597.3576 | 3545.8729
| 10900 | 90.308 | 90.056 | 7052.9128 | -597.4556 | 3645.8714
| 11000 | 90.3079 | 90.0558 | 7052.3753 | -597.5532 | 3745.87
| 11100 | 90.3079 | 90.0555 | 7051.8378 | -597.6504 | 3845.8685
| 11200 | 90.3078 | 90.0553 | 7051.3004 | -597.7472 | 3945.867
| 11300 | 90.3078 | 90.0551 | 7050.7631 | -597.8436 | 4045.8655
| 11400 | 90.3077 | 90.0548 | 7050.2259 | -597.9395 | 4145.864
| 11500 | 90.3077 | 90.0546 | 7049.6888 | -598.0351 | 4245.8626
| 11600 | 90.3076 | 90.0543 | 7049.1518 | -598.1302 | 4345.8611
| 11700 | 90.3076 | 90.0541 | 7048.6148 | -598.2249 | 4445.8596
| 11800 | 90.3075 | 90.0539 | 7048.078 | -598.3192 | 4545.8581
| 11900 | 90.3074 | 90.0536 | 7047.5413 | -598.4131 | 4645.8567
| 12000 | 90.3074 | 90.0534 | 7047.0047 | -598.5066 | 4745.8552
| 12100 | 90.3073 | 90.0532 | 7046.4681 | -598.5997 | 4845.8537
| 12200 | 90.3073 | 90.0529 | 7045.9317 | -598.6924 | 4945.8522
| 12300 | 90.3072 | 90.0527 | 7045.3953 | -598.7846 | 5045.8508
| 12400 | 90.3072 | 90.0525 | 7044.8591 | -598.8764 | 5145.8493
| 12500 | 90.3071 | 90.0522 | 7044.3229 | -598.9679 | 5245.8478
| 12600 | 90.3071 | 90.052 | 7043.7868 | -599.0589 | 5345.8464
| 12700 | 90.307 | 90.0517 | 7043.2509 | -599.1495 | 5445.8449
| 12800 | 90.307 | 90.0515 | 7042.715 | -599.2396 | 5545.8434
| 12900 | 90.3069 | 90.0513 | 7042.1792 | -599.3294 | 5645.842
| 13000 | 90.3069 | 90.051 | 7041.6435 | -599.4188 | 5745.8405
| 13100 | 90.3068 | 90.0508 | 7041.1079 | -599.5077 | 5845.839
| 13200 | 90.3067 | 90.0506 | 7040.5724 | -599.5962 | 5945.8376
| 13300 | 90.3067 | 90.0503 | 7040.037 | -599.6844 | 6045.8361
| 13400 | 90.3066 | 90.0501 | 7039.5017 | -599.7721 | 6145.8346
| 13500 | 90.3066 | 90.0499 | 7038.9664 | -599.8594 | 6245.8332
| 13600 | 90.3065 | 90.0496 | 7038.4313 | -599.9462 | 6345.8317
| 13700 | 90.3065 | 90.0494 | 7037.8963 | -600.0327 | 6445.8303
| 13800 | 90.3064 | 90.0491 | 7037.3614 | -600.1188 | 6545.8288
| 13900 | 90.3064 | 90.0489 | 7036.8265 | -600.2044 | 6645.8273
| 14000 | 90.3063 | 90.0487 | 7036.2918 | -600.2896 | 6745.8259
| 14100 | 90.3063 | 90.0484 | 7035.7571 | -600.3744 | 6845.8244
| 14200 | 90.3062 | 90.0482 | 7035.2225 | -600.4588 | 6945.823
| 14300 | 90.3062 | 90.048 | 7034.6881 | -600.5428 | 7045.8215
| 14400 | 90.3061 | 90.0477 | 7034.1537 | -600.6264 | 7145.8201
| 14500 | 90.306 | 90.0475 | 7033.6194 | -600.7096 | 7245.8186
| 14600 | 90.306 | 90.0473 | 7033.0853 | -600.7923 | 7345.8172
| 14700 | 90.3059 | 90.047 | 7032.5512 | -600.8747 | 7445.8157
| 14800 | 90.3059 | 90.0468 | 7032.0172 | -600.9566 | 7545.8143
| 14900 | 90.3058 | 90.0465 | 7031.4833 | -601.0381 | 7645.8128
| 15000 | 90.3058 | 90.0463 | 7030.9495 | -601.1192 | 7745.8114
| 15100 | 90.3057 | 90.0461 | 7030.4158 | -601.1999 | 7845.8099
| 15200 | 90.3057 | 90.0458 | 7029.8821 | -601.2802 | 7945.8085
| 15300 | 90.3056 | 90.0456 | 7029.3486 | -601.36 | 8045.807
| 15400 | 90.3056 | 90.0454 | 7028.8152 | -601.4395 | 8145.8056
| 15500 | 90.3055 | 90.0451 | 7028.2819 | -601.5185 | 8245.8042
| 15600 | 90.3054 | 90.0449 | 7027.7486 | -601.5971 | 8345.8027
| 15700 | 90.3054 | 90.0446 | 7027.2155 | -601.6753 | 8445.8013
| 15800 | 90.3053 | 90.0444 | 7026.6824 | -601.7531 | 8545.7998
| 15900 | 90.3053 | 90.0442 | 7026.1495 | -601.8305 | 8645.7984
| 16000 | 90.3052 | 90.0439 | 7025.6166 | -601.9075 | 8745.7969
| 16100 | 90.3052 | 90.0437 | 7025.0838 | -601.984 | 8845.7955
| 16200 | 90.3051 | 90.0435 | 7024.5512 | -602.0602 | 8945.7941
| 16300 | 90.3051 | 90.0432 | 7024.0186 | -602.1359 | 9045.7926
| 16400 | 90.305 | 90.043 | 7023.4861 | -602.2112 | 9145.7912
| 16500 | 90.305 | 90.0428 | 7022.9537 | -602.2861 | 9245.7898
| 16600 | 90.3049 | 90.0425 | 7022.4214 | -602.3606 | 9345.7883
| 16700 | 90.3049 | 90.0423 | 7021.8892 | -602.4347 | 9445.7869
| 16800 | 90.3048 | 90.042 | 7021.3571 | -602.5084 | 9545.7855
| 16900 | 90.3047 | 90.0418 | 7020.8251 | -602.5816 | 9645.784
| 17000 | 90.3047 | 90.0416 | 7020.2932 | -602.6545 | 9745.7826
| 17100 | 90.3046 | 90.0413 | 7019.7613 | -602.7269 | 9845.7812
| 17101.9 | 90.3046 | 90.0413 | 7019.7512 | -602.7283 | 9847.6812

## Lookup (hidden)
North Reference | RetunValue | Grid Type | ReturnValue | Deviation Indicator | ReturnValue
| 2 |  | 0 |  | 4
True |  | SPCS-Colorado Central-NAD27 |  | Directional
Grid |  | SPCS-Colorado Central-NAD83 |  | High Angle
|  | SPCS-Colorado North-NAD27 |  | Horizontal
SPCS-Colorado North-NAD83
SPCS-Colorado South-NAD27
SPCS-Colorado South-NAD83
UTM-Zone 12 NAD27
UTM-Zone 12 NAD83
UTM-Zone 13 NAD27
UTM-Zone 13 NAD83