## Data
Header Information | measured depth (ft) | inclination (°) | azimuth (°) | true vertical depth (ft) | northing +N/-S (ft) | easting +E/-W (ft)
Operator Name | 0 | 0 | 0 | 0 | 0 | 0
HighPoint Operating Corp. | 100 | 0 | 360 | 100 | 0 | 0
Operator Number | 200 | 0 | 360 | 200 | 0 | 0
10071 | 300 | 0 | 360 | 300 | 0 | 0
Well Name and Number | 400 | 0 | 360 | 400 | 0 | 0
Grinde 01-64-05 6457B | 500 | 0 | 360 | 500 | 0 | 0
API Number (if available) | 600 | 0 | 360 | 600 | 0 | 0
| 700 | 0 | 360 | 700 | 0 | 0
Location: QQ SEC TWP RGE | 800 | 0 | 360 | 800 | 0 | 0
NW SW 5 1N 64W | 825 | 0 | 198.04 | 825 | 0 | 0
Citing Type: Planned or Actual | 900 | 1.5 | 198.04 | 899.99 | -0.93 | -0.3
Planned | 1000 | 3.5 | 198.04 | 999.89 | -5.08 | -1.65
Deviation Indicator | 1100 | 5.5 | 198.04 | 1099.58 | -12.54 | -4.08
Horizontal | 1200 | 7.5 | 198.04 | 1198.93 | -23.3 | -7.59
North Reference | 1300 | 9.5 | 198.04 | 1297.83 | -37.36 | -12.17
True | 1400 | 11.5 | 198.04 | 1396.15 | -54.68 | -17.81
Grid Type | 1500 | 13.5 | 198.04 | 1493.77 | -75.26 | -24.52
#VALUE! | 1575 | 15 | 198.04 | 1566.46 | -92.82 | -30.23
| 1600 | 15 | 198.04 | 1590.61 | -98.97 | -32.24
| 1700 | 15 | 198.04 | 1687.2 | -123.58 | -40.25
| 1800 | 15 | 198.04 | 1783.8 | -148.19 | -48.27
| 1900 | 15 | 198.04 | 1880.39 | -172.8 | -56.28
| 2000 | 15 | 198.04 | 1976.98 | -197.41 | -64.3
| 2100 | 15 | 198.04 | 2073.57 | -222.01 | -72.32
| 2200 | 15 | 198.04 | 2170.17 | -246.62 | -80.33
| 2300 | 15 | 198.04 | 2266.76 | -271.23 | -88.35
| 2400 | 15 | 198.04 | 2363.35 | -295.84 | -96.36
| 2500 | 15 | 198.04 | 2459.94 | -320.45 | -104.38
| 2600 | 15 | 198.04 | 2556.54 | -345.06 | -112.4
| 2700 | 15 | 198.04 | 2653.13 | -369.67 | -120.41
| 2800 | 15 | 198.04 | 2749.72 | -394.28 | -128.43
| 2900 | 15 | 198.04 | 2846.31 | -418.89 | -136.44
| 3000 | 15 | 198.04 | 2942.91 | -443.5 | -144.46
| 3100 | 15 | 198.04 | 3039.5 | -468.11 | -152.48
| 3200 | 15 | 198.04 | 3136.09 | -492.72 | -160.49
| 3300 | 15 | 198.04 | 3232.68 | -517.33 | -168.51
| 3400 | 15 | 198.04 | 3329.28 | -541.94 | -176.52
| 3500 | 15 | 198.04 | 3425.87 | -566.55 | -184.54
| 3600 | 15 | 198.04 | 3522.46 | -591.15 | -192.56
| 3700 | 15 | 198.04 | 3619.05 | -615.76 | -200.57
| 3800 | 15 | 198.04 | 3715.65 | -640.37 | -208.59
| 3900 | 15 | 198.04 | 3812.24 | -664.98 | -216.6
| 4000 | 15 | 198.04 | 3908.83 | -689.59 | -224.62
| 4100 | 15 | 198.04 | 4005.42 | -714.2 | -232.64
| 4200 | 15 | 198.04 | 4102.02 | -738.81 | -240.65
| 4300 | 15 | 198.04 | 4198.61 | -763.42 | -248.67
| 4400 | 15 | 198.04 | 4295.2 | -788.03 | -256.68
| 4500 | 15 | 198.04 | 4391.79 | -812.64 | -264.7
| 4600 | 15 | 198.04 | 4488.39 | -837.25 | -272.72
| 4700 | 15 | 198.04 | 4584.98 | -861.86 | -280.73
| 4800 | 15 | 198.04 | 4681.57 | -886.47 | -288.75
| 4900 | 15 | 198.04 | 4778.16 | -911.08 | -296.76
| 5000 | 15 | 198.04 | 4874.76 | -935.69 | -304.78
| 5100 | 15 | 198.04 | 4971.35 | -960.3 | -312.8
| 5170.38 | 15 | 198.04 | 5039.34 | -977.62 | -318.44
| 5200 | 14.41 | 198.04 | 5067.98 | -984.76 | -320.77
| 5300 | 12.41 | 198.04 | 5165.25 | -1006.81 | -327.95
| 5400 | 10.41 | 198.04 | 5263.27 | -1025.62 | -334.07
| 5500 | 8.41 | 198.04 | 5361.92 | -1041.16 | -339.14
| 5600 | 6.41 | 198.04 | 5461.08 | -1053.42 | -343.13
| 5700 | 4.41 | 198.04 | 5560.63 | -1062.38 | -346.05
| 5800 | 2.41 | 198.04 | 5660.45 | -1068.03 | -347.89
| 5900 | 0.41 | 198.04 | 5760.41 | -1070.36 | -348.65
| 5920.38 | 0 | 198.04 | 5780.8 | -1070.43 | -348.67
| 6000 | 0 | 198.04 | 5860.41 | -1070.43 | -348.67
| 6100 | 0 | 198.04 | 5960.41 | -1070.43 | -348.67
| 6200 | 0 | 198.04 | 6060.41 | -1070.43 | -348.67
| 6300 | 0 | 198.04 | 6160.41 | -1070.43 | -348.67
| 6400 | 0 | 198.04 | 6260.41 | -1070.43 | -348.67
| 6500 | 0 | 176.7 | 6360.41 | -1070.43 | -348.67
| 6600 | 0 | 114.1 | 6460.41 | -1070.43 | -348.67
| 6665.72 | 0 | 90.06 | 6526.13 | -1070.43 | -348.67
| 6700 | 4.11 | 90.06 | 6560.38 | -1070.43 | -347.44
| 6800 | 16.11 | 90.06 | 6658.65 | -1070.45 | -329.91
| 6900 | 28.11 | 90.06 | 6751.12 | -1070.5 | -292.34
| 7000 | 40.11 | 90.06 | 6833.77 | -1070.56 | -236.35
| 7100 | 52.11 | 90.06 | 6902.96 | -1070.64 | -164.41
| 7200 | 64.11 | 90.06 | 6955.69 | -1070.74 | -79.66
| 7300 | 76.11 | 90.06 | 6989.64 | -1070.84 | 14.21
| 7400 | 88.11 | 90.06 | 7003.34 | -1070.95 | 113.08
| 7418.55 | 90.34 | 90.06 | 7003.59 | -1070.97 | 131.63
| 7500 | 90.34 | 90.06 | 7003.1 | -1071.07 | 213.08
| 7600 | 90.34 | 90.06 | 7002.51 | -1071.18 | 313.07
| 7700 | 90.34 | 90.06 | 7001.92 | -1071.29 | 413.07
| 7800 | 90.34 | 90.06 | 7001.32 | -1071.4 | 513.07
| 7900 | 90.34 | 90.06 | 7000.73 | -1071.51 | 613.07
| 8000 | 90.34 | 90.06 | 7000.13 | -1071.62 | 713.07
| 8100 | 90.34 | 90.06 | 6999.54 | -1071.73 | 813.06
| 8200 | 90.34 | 90.06 | 6998.95 | -1071.84 | 913.06
| 8300 | 90.34 | 90.06 | 6998.35 | -1071.95 | 1013.06
| 8400 | 90.34 | 90.06 | 6997.76 | -1072.06 | 1113.06
| 8500 | 90.34 | 90.06 | 6997.16 | -1072.17 | 1213.06
| 8600 | 90.34 | 90.06 | 6996.57 | -1072.28 | 1313.06
| 8700 | 90.34 | 90.06 | 6995.97 | -1072.39 | 1413.05
| 8800 | 90.34 | 90.06 | 6995.38 | -1072.49 | 1513.05
| 8900 | 90.34 | 90.06 | 6994.78 | -1072.6 | 1613.05
| 9000 | 90.34 | 90.06 | 6994.19 | -1072.71 | 1713.05
| 9100 | 90.34 | 90.06 | 6993.59 | -1072.81 | 1813.05
| 9200 | 90.34 | 90.06 | 6993 | -1072.92 | 1913.04
| 9300 | 90.34 | 90.06 | 6992.4 | -1073.02 | 2013.04
| 9400 | 90.34 | 90.06 | 6991.81 | -1073.13 | 2113.04
| 9500 | 90.34 | 90.06 | 6991.21 | -1073.23 | 2213.04
| 9600 | 90.34 | 90.06 | 6990.62 | -1073.34 | 2313.04
| 9700 | 90.34 | 90.06 | 6990.02 | -1073.44 | 2413.04
| 9800 | 90.34 | 90.06 | 6989.42 | -1073.54 | 2513.03
| 9900 | 90.34 | 90.06 | 6988.83 | -1073.64 | 2613.03
| 10000 | 90.34 | 90.06 | 6988.23 | -1073.75 | 2713.03
| 10100 | 90.34 | 90.06 | 6987.64 | -1073.85 | 2813.03
| 10200 | 90.34 | 90.06 | 6987.04 | -1073.95 | 2913.03
| 10300 | 90.34 | 90.06 | 6986.44 | -1074.05 | 3013.02
| 10400 | 90.34 | 90.06 | 6985.85 | -1074.15 | 3113.02
| 10500 | 90.34 | 90.06 | 6985.25 | -1074.25 | 3213.02
| 10600 | 90.34 | 90.06 | 6984.65 | -1074.35 | 3313.02
| 10700 | 90.34 | 90.06 | 6984.06 | -1074.45 | 3413.02
| 10800 | 90.34 | 90.06 | 6983.46 | -1074.55 | 3513.02
| 10900 | 90.34 | 90.06 | 6982.86 | -1074.65 | 3613.01
| 11000 | 90.34 | 90.06 | 6982.26 | -1074.74 | 3713.01
| 11100 | 90.34 | 90.06 | 6981.67 | -1074.84 | 3813.01
| 11200 | 90.34 | 90.06 | 6981.07 | -1074.94 | 3913.01
| 11300 | 90.34 | 90.06 | 6980.47 | -1075.04 | 4013.01
| 11400 | 90.34 | 90.05 | 6979.88 | -1075.13 | 4113
| 11500 | 90.34 | 90.05 | 6979.28 | -1075.23 | 4213
| 11600 | 90.34 | 90.05 | 6978.68 | -1075.32 | 4313
| 11700 | 90.34 | 90.05 | 6978.08 | -1075.42 | 4413
| 11800 | 90.34 | 90.05 | 6977.48 | -1075.51 | 4513
| 11900 | 90.34 | 90.05 | 6976.89 | -1075.61 | 4613
| 12000 | 90.34 | 90.05 | 6976.29 | -1075.7 | 4712.99
| 12100 | 90.34 | 90.05 | 6975.69 | -1075.79 | 4812.99
| 12200 | 90.34 | 90.05 | 6975.09 | -1075.88 | 4912.99
| 12300 | 90.34 | 90.05 | 6974.49 | -1075.98 | 5012.99
| 12400 | 90.34 | 90.05 | 6973.89 | -1076.07 | 5112.99
| 12500 | 90.34 | 90.05 | 6973.29 | -1076.16 | 5212.98
| 12600 | 90.34 | 90.05 | 6972.7 | -1076.25 | 5312.98
| 12700 | 90.34 | 90.05 | 6972.1 | -1076.34 | 5412.98
| 12800 | 90.34 | 90.05 | 6971.5 | -1076.43 | 5512.98
| 12900 | 90.34 | 90.05 | 6970.9 | -1076.52 | 5612.98
| 13000 | 90.34 | 90.05 | 6970.3 | -1076.61 | 5712.97
| 13100 | 90.34 | 90.05 | 6969.7 | -1076.7 | 5812.97
| 13200 | 90.34 | 90.05 | 6969.1 | -1076.79 | 5912.97
| 13300 | 90.34 | 90.05 | 6968.5 | -1076.88 | 6012.97
| 13400 | 90.34 | 90.05 | 6967.9 | -1076.96 | 6112.97
| 13500 | 90.34 | 90.05 | 6967.3 | -1077.05 | 6212.97
| 13600 | 90.34 | 90.05 | 6966.7 | -1077.14 | 6312.96
| 13700 | 90.34 | 90.05 | 6966.1 | -1077.22 | 6412.96
| 13800 | 90.34 | 90.05 | 6965.5 | -1077.31 | 6512.96
| 13900 | 90.34 | 90.05 | 6964.9 | -1077.4 | 6612.96
| 14000 | 90.34 | 90.05 | 6964.3 | -1077.48 | 6712.96
| 14100 | 90.34 | 90.05 | 6963.7 | -1077.57 | 6812.95
| 14200 | 90.34 | 90.05 | 6963.1 | -1077.65 | 6912.95
| 14300 | 90.34 | 90.05 | 6962.5 | -1077.73 | 7012.95
| 14400 | 90.34 | 90.05 | 6961.9 | -1077.82 | 7112.95
| 14500 | 90.34 | 90.05 | 6961.3 | -1077.9 | 7212.95
| 14600 | 90.34 | 90.05 | 6960.7 | -1077.98 | 7312.95
| 14700 | 90.34 | 90.05 | 6960.1 | -1078.06 | 7412.94
| 14800 | 90.34 | 90.05 | 6959.49 | -1078.15 | 7512.94
| 14900 | 90.34 | 90.05 | 6958.89 | -1078.23 | 7612.94
| 15000 | 90.34 | 90.05 | 6958.29 | -1078.31 | 7712.94
| 15100 | 90.34 | 90.05 | 6957.69 | -1078.39 | 7812.94
| 15200 | 90.34 | 90.05 | 6957.09 | -1078.47 | 7912.93
| 15300 | 90.34 | 90.05 | 6956.49 | -1078.55 | 8012.93
| 15400 | 90.34 | 90.05 | 6955.89 | -1078.63 | 8112.93
| 15500 | 90.34 | 90.04 | 6955.28 | -1078.71 | 8212.93
| 15600 | 90.34 | 90.04 | 6954.68 | -1078.78 | 8312.93
| 15700 | 90.34 | 90.04 | 6954.08 | -1078.86 | 8412.93
| 15800 | 90.35 | 90.04 | 6953.48 | -1078.94 | 8512.92
| 15900 | 90.35 | 90.04 | 6952.87 | -1079.02 | 8612.92
| 16000 | 90.35 | 90.04 | 6952.27 | -1079.09 | 8712.92
| 16100 | 90.35 | 90.04 | 6951.67 | -1079.17 | 8812.92
| 16200 | 90.35 | 90.04 | 6951.07 | -1079.24 | 8912.92
| 16300 | 90.35 | 90.04 | 6950.46 | -1079.32 | 9012.91
| 16400 | 90.35 | 90.04 | 6949.86 | -1079.39 | 9112.91
| 16500 | 90.35 | 90.04 | 6949.26 | -1079.47 | 9212.91
| 16600 | 90.35 | 90.04 | 6948.66 | -1079.54 | 9312.91
| 16700 | 90.35 | 90.04 | 6948.05 | -1079.62 | 9412.91
| 16800 | 90.35 | 90.04 | 6947.45 | -1079.69 | 9512.91
| 16900 | 90.35 | 90.04 | 6946.85 | -1079.76 | 9612.9
| 17000 | 90.35 | 90.04 | 6946.24 | -1079.83 | 9712.9
| 17100 | 90.35 | 90.04 | 6945.64 | -1079.91 | 9812.9
| 17129.3 | 90.35 | 90.04 | 6945.46 | -1079.93 | 9842.2

## Lookup (hidden)
North Reference | RetunValue | Grid Type | ReturnValue | Deviation Indicator | ReturnValue
| 2 |  | 0 |  | 4
True |  | SPCS-Colorado Central-NAD27 |  | Directional
Grid |  | SPCS-Colorado Central-NAD83 |  | High Angle
|  | SPCS-Colorado North-NAD27 |  | Horizontal
SPCS-Colorado North-NAD83
SPCS-Colorado South-NAD27
SPCS-Colorado South-NAD83
UTM-Zone 12 NAD27
UTM-Zone 12 NAD83
UTM-Zone 13 NAD27
UTM-Zone 13 NAD83