## Data
Header Information | measured depth (ft) | inclination (°) | azimuth (°) | true vertical depth (ft) | northing +N/-S (ft) | easting +E/-W (ft)
Operator Name | 0 | 0 | 299.99 | 0 | 0 | 0
VERDAD | 24 | 0 | 299.99 | 24 | 0 | 0
Operator Number | 152 | 1.29 | 299.99 | 151.99 | 0.72 | -1.25
10651 | 244 | 1.24 | 303.75 | 243.97 | 1.79 | -2.97
Well Name and Number | 335 | 1.07 | 298.41 | 334.95 | 2.74 | -4.54
TIMBRO 9-59 8B-9-4 | 427 | 1.07 | 308.87 | 426.93 | 3.69 | -5.96
API Number (if available) | 520 | 2.18 | 314.71 | 519.89 | 5.48 | -7.9
05-123-47581 | 611 | 3.67 | 308.33 | 610.77 | 8.5 | -11.41
Location: QQ SEC TWP RGE | 702 | 4.93 | 310.96 | 701.51 | 12.87 | -16.65
NWSW, SEC.08-T09N-R59W | 797 | 6.04 | 307.79 | 796.08 | 18.61 | -23.68
Citing Type: Planned or Actual | 892 | 7.87 | 303.6 | 890.38 | 25.27 | -33.05
Actual | 986 | 9.81 | 303.21 | 983.26 | 33.22 | -45.11
Deviation Indicator | 1081 | 11.32 | 302.64 | 1076.64 | 42.68 | -59.73
Horizontal | 1175 | 10.39 | 303.41 | 1168.96 | 52.33 | -74.58
North Reference | 1270 | 11.33 | 304.3 | 1262.26 | 62.3 | -89.44
True | 1364 | 11.49 | 305.45 | 1354.4 | 72.94 | -104.69
Grid Type | 1459 | 11.6 | 308.73 | 1447.48 | 84.4 | -119.85
#VALUE! | 1553 | 11.15 | 310.42 | 1539.63 | 96.21 | -134.14
| 1648 | 11 | 308.41 | 1632.86 | 107.79 | -148.24
| 1743 | 10.25 | 304.31 | 1726.23 | 118.19 | -162.32
| 1837 | 10.15 | 304.9 | 1818.75 | 127.64 | -176.02
| 1851 | 9.93 | 304.34 | 1832.53 | 129.03 | -178.03
| 1977 | 10.1 | 306.44 | 1956.61 | 141.72 | -195.89
| 2071 | 9.35 | 311.75 | 2049.27 | 151.7 | -208.22
| 2166 | 9.36 | 324.77 | 2143.01 | 163.15 | -218.43
| 2260 | 10.25 | 336.08 | 2235.65 | 177.04 | -226.24
| 2355 | 11.13 | 323.3 | 2329.01 | 192.12 | -235.14
| 2450 | 12.54 | 304.2 | 2422.02 | 205.28 | -249.16
| 2544 | 13.43 | 292.86 | 2513.64 | 215.25 | -267.66
| 2639 | 13.89 | 278.42 | 2605.97 | 221.21 | -289.11
| 2734 | 12.89 | 254.24 | 2698.46 | 220 | -310.61
| 2828 | 9.76 | 238.68 | 2790.64 | 213.01 | -327.51
| 2923 | 9.85 | 275.98 | 2884.35 | 209.67 | -342.49
| 3018 | 10.01 | 293.62 | 2977.95 | 213.82 | -358.14
| 3112 | 9.98 | 302.74 | 3070.53 | 221.5 | -372.48
| 3207 | 9.94 | 318.65 | 3164.11 | 232.11 | -384.82
| 3301 | 10.18 | 333.04 | 3256.68 | 245.61 | -393.95
| 3396 | 10.48 | 341.57 | 3350.15 | 261.29 | -400.49
| 3491 | 10.15 | 4.91 | 3443.65 | 277.83 | -402.5
| 3585 | 10.57 | 357.63 | 3536.12 | 294.7 | -402.15
| 3680 | 11.14 | 321.97 | 3629.53 | 310.65 | -408.17
| 3775 | 11.46 | 304.43 | 3722.71 | 323.22 | -421.61
| 3869 | 11.51 | 303.09 | 3814.83 | 333.62 | -437.17
| 4058 | 11.41 | 287.99 | 4000.11 | 349.69 | -470.76
| 4153 | 11.49 | 288.6 | 4093.22 | 355.61 | -488.66
| 4247 | 11.33 | 298.68 | 4185.37 | 363.03 | -505.64
| 4342 | 11.37 | 310.98 | 4278.52 | 373.65 | -520.9
| 4437 | 11.46 | 318.2 | 4371.65 | 386.83 | -534.26
| 4531 | 11.38 | 320.3 | 4463.79 | 400.93 | -546.41
| 4626 | 10.47 | 314.04 | 4557.07 | 414.14 | -558.6
| 4721 | 10.29 | 323.46 | 4650.52 | 426.96 | -569.86
| 4815 | 10.08 | 320.93 | 4743.04 | 440.09 | -580.04
| 4910 | 9.94 | 313.01 | 4836.6 | 452.14 | -591.28
| 5004 | 8.5 | 292.74 | 4929.41 | 460.36 | -603.62
| 5099 | 6.47 | 261.9 | 5023.63 | 462.32 | -615.4
| 5194 | 4.53 | 233.19 | 5118.2 | 459.32 | -623.7
| 5288 | 4.45 | 253.82 | 5211.92 | 456.08 | -630.18
| 5383 | 3.18 | 231.84 | 5306.71 | 453.42 | -635.79
| 5478 | 1.73 | 108.75 | 5401.66 | 451.33 | -636.51
| 5572 | 0.11 | 136.23 | 5495.65 | 450.81 | -635.1
| 5667 | 0.15 | 325.62 | 5590.65 | 450.85 | -635.11
| 5761 | 4.11 | 107.55 | 5684.57 | 449.93 | -631.96
| 5856 | 11.95 | 94.62 | 5778.57 | 448.11 | -618.89
| 5950 | 19.27 | 88.06 | 5869.05 | 447.85 | -593.65
| 6045 | 27.75 | 90.21 | 5956.09 | 448.3 | -555.8
| 6139 | 36.27 | 92 | 6035.72 | 447.25 | -506.04
| 6234 | 46.32 | 90.75 | 6107.01 | 445.82 | -443.44
| 6329 | 53.82 | 92.53 | 6167.94 | 443.67 | -370.68
| 6423 | 61.49 | 92.7 | 6218.2 | 440.04 | -291.41
| 6518 | 71.95 | 90.15 | 6255.7 | 437.95 | -204.3
| 6613 | 82.1 | 89.11 | 6277 | 438.57 | -111.85
| 6707 | 88.95 | 89.8 | 6284.33 | 439.46 | -18.2
| 6723 | 89.184 | 89.815 | 6284.59 | 439.51 | -2.2
| 6802 | 90.34 | 89.89 | 6284.92 | 439.71 | 76.8
| 6897 | 90.46 | 89.6 | 6284.25 | 440.14 | 171.8
| 6991 | 90.28 | 88.2 | 6283.65 | 441.94 | 265.77
| 7086 | 90.4 | 87.42 | 6283.08 | 445.57 | 360.7
| 7181 | 90.4 | 86.27 | 6282.42 | 450.8 | 455.55
| 7275 | 90.28 | 85.77 | 6281.86 | 457.32 | 549.33
| 7370 | 90.4 | 85.7 | 6281.3 | 464.39 | 644.06
| 7464 | 90.43 | 85.15 | 6280.62 | 471.89 | 737.76
| 7559 | 90.4 | 85.38 | 6279.93 | 479.73 | 832.43
| 7653 | 90.4 | 86.51 | 6279.27 | 486.37 | 926.19
| 7748 | 90.49 | 88.89 | 6278.54 | 490.19 | 1021.11
| 7842 | 90.52 | 90.73 | 6277.71 | 490.5 | 1115.1
| 7937 | 90.55 | 92.42 | 6276.82 | 487.89 | 1210.05
| 8032 | 90.37 | 94.92 | 6276.06 | 481.81 | 1304.85
| 8126 | 90.37 | 95.24 | 6275.45 | 473.48 | 1398.48
| 8221 | 90.15 | 93.13 | 6275.02 | 466.55 | 1493.22
| 8315 | 90.15 | 90.32 | 6274.77 | 463.72 | 1587.17
| 8410 | 90.12 | 86.77 | 6274.55 | 466.13 | 1682.12
| 8504 | 90.12 | 85.31 | 6274.35 | 472.63 | 1775.89
| 8599 | 90.12 | 85.56 | 6274.15 | 480.19 | 1870.59
| 8694 | 90.06 | 86.85 | 6274 | 486.47 | 1965.38
| 8788 | 90 | 88.93 | 6273.95 | 489.93 | 2059.31
| 8883 | 90.37 | 92.22 | 6273.65 | 488.98 | 2154.29
| 8978 | 90.34 | 93.4 | 6273.06 | 484.32 | 2249.18
| 9072 | 90.37 | 93.73 | 6272.48 | 478.48 | 2342.99
| 9167 | 90.34 | 92.04 | 6271.89 | 473.7 | 2437.87
| 9261 | 90.28 | 88.98 | 6271.38 | 472.86 | 2531.85
| 9356 | 90.06 | 86.86 | 6271.1 | 476.31 | 2626.78
| 9450 | 90.18 | 86.15 | 6270.9 | 482.04 | 2720.61
| 9545 | 90.22 | 85.9 | 6270.57 | 488.63 | 2815.38
| 9640 | 90.03 | 85.69 | 6270.36 | 495.59 | 2910.12
| 9734 | 90.34 | 85.84 | 6270.06 | 502.53 | 3003.86
| 9829 | 90.22 | 87.95 | 6269.59 | 507.68 | 3098.72
| 9923 | 90.4 | 89.91 | 6269.09 | 509.43 | 3192.69
| 10018 | 90.55 | 92.26 | 6268.3 | 507.63 | 3287.67
| 10112 | 90.43 | 90.38 | 6267.49 | 505.47 | 3381.64
| 10207 | 90.34 | 88.37 | 6266.86 | 506.51 | 3476.62
| 10302 | 90.31 | 87.56 | 6266.32 | 509.88 | 3571.56
| 10396 | 90.28 | 88.92 | 6265.83 | 512.77 | 3665.51
| 10490 | 90.4 | 89.74 | 6265.27 | 513.87 | 3759.5
| 10585 | 90.34 | 92.04 | 6264.66 | 512.39 | 3854.48
| 10680 | 90.34 | 93.24 | 6264.1 | 508.01 | 3949.38
| 10774 | 90.28 | 93.16 | 6263.59 | 502.77 | 4043.23
| 10869 | 90.34 | 92.92 | 6263.07 | 497.73 | 4138.1
| 10963 | 90.37 | 92.53 | 6262.49 | 493.26 | 4231.99
| 11058 | 90.34 | 93.25 | 6261.9 | 488.47 | 4326.86
| 11152 | 90.34 | 93.33 | 6261.35 | 483.08 | 4420.71
| 11247 | 90.25 | 92.35 | 6260.86 | 478.37 | 4515.59
| 11342 | 90.25 | 90.41 | 6260.44 | 476.08 | 4610.56
| 11436 | 90.28 | 87.12 | 6260.01 | 478.11 | 4704.52
| 11531 | 90.22 | 86.23 | 6259.59 | 483.62 | 4799.36
| 11625 | 90.15 | 88.09 | 6259.29 | 488.27 | 4893.24
| 11720 | 90.15 | 88.53 | 6259.04 | 491.08 | 4988.2
| 11815 | 90.25 | 86.97 | 6258.71 | 494.81 | 5083.12
| 11909 | 90.25 | 85.84 | 6258.3 | 500.7 | 5176.93
| 12004 | 90.25 | 86.16 | 6257.88 | 507.33 | 5271.7
| 12099 | 90.22 | 88.5 | 6257.49 | 511.75 | 5366.59
| 12193 | 90.15 | 91.11 | 6257.19 | 512.07 | 5460.58
| 12288 | 90.31 | 92.61 | 6256.81 | 508.99 | 5555.53
| 12382 | 90.28 | 91.88 | 6256.33 | 505.31 | 5649.45
| 12477 | 90.46 | 91.5 | 6255.71 | 502.5 | 5744.41
| 12572 | 90.31 | 90.37 | 6255.07 | 500.95 | 5839.39
| 12666 | 90.34 | 90.52 | 6254.54 | 500.22 | 5933.39
| 12761 | 90.22 | 89.62 | 6254.08 | 500.11 | 6028.39
| 12856 | 90.22 | 88.88 | 6253.71 | 501.35 | 6123.38
| 12950 | 90.22 | 88.26 | 6253.35 | 503.7 | 6217.35
| 13044 | 90.15 | 85.18 | 6253.05 | 509.07 | 6311.18
| 13139 | 90.22 | 84.68 | 6252.74 | 517.47 | 6405.81
| 13234 | 90.28 | 87.29 | 6252.33 | 524.12 | 6500.57
| 13328 | 90.28 | 88.58 | 6251.87 | 527.51 | 6594.5
| 13423 | 90.25 | 89.93 | 6251.43 | 528.74 | 6689.49
| 13518 | 90.22 | 91.62 | 6251.04 | 527.46 | 6784.48
| 13612 | 90.18 | 92 | 6250.71 | 524.49 | 6878.43
| 13707 | 90.4 | 91.18 | 6250.23 | 521.85 | 6973.39
| 13801 | 90.12 | 91.59 | 6249.8 | 519.58 | 7067.36
| 13896 | 88.92 | 92.92 | 6250.6 | 515.84 | 7162.28
| 13990 | 89.35 | 92.93 | 6252.02 | 511.05 | 7256.15
| 14085 | 89.51 | 91.44 | 6252.96 | 507.43 | 7351.07
| 14180 | 90.15 | 89.46 | 6253.24 | 506.68 | 7446.06
| 14275 | 90.25 | 85.32 | 6252.91 | 511 | 7540.94
| 14369 | 90.15 | 81.89 | 6252.58 | 521.47 | 7634.34
| 14464 | 90.22 | 84.89 | 6252.28 | 532.41 | 7728.7
| 14558 | 90.25 | 89.3 | 6251.89 | 537.17 | 7822.56
| 14653 | 90.22 | 90.58 | 6251.5 | 537.27 | 7917.55
| 14747 | 90.25 | 92.27 | 6251.12 | 534.93 | 8011.52
| 14842 | 90.31 | 92.2 | 6250.65 | 531.23 | 8106.45
| 14936 | 90.25 | 91.85 | 6250.19 | 527.91 | 8200.39
| 15031 | 90.37 | 91.98 | 6249.68 | 524.73 | 8295.33
| 15125 | 90.4 | 90.46 | 6249.05 | 522.73 | 8389.31
| 15220 | 90.89 | 94 | 6247.98 | 519.03 | 8484.21
| 15314 | 90.31 | 94.83 | 6246.99 | 511.8 | 8577.93
| 15409 | 90.31 | 92.35 | 6246.48 | 505.85 | 8672.73
| 15504 | 90.31 | 88.34 | 6245.96 | 505.28 | 8767.71
| 15598 | 90.12 | 86.74 | 6245.61 | 509.31 | 8861.62
| 15693 | 90.09 | 82.84 | 6245.44 | 517.94 | 8956.21
| 15787 | 90.22 | 83.9 | 6245.18 | 528.79 | 9049.58
| 15882 | 90.12 | 87.94 | 6244.9 | 535.55 | 9144.32
| 15977 | 90.15 | 88.76 | 6244.68 | 538.28 | 9239.28
| 16071 | 90.25 | 90.24 | 6244.35 | 539.1 | 9333.27
| 16166 | 90.12 | 90.07 | 6244.04 | 538.85 | 9428.27
| 16261 | 90.18 | 92.09 | 6243.79 | 537.06 | 9523.25
| 16302 | 90.18 | 92.09 | 6243.66 | 535.56 | 9564.22

## Lookup (hidden)
North Reference | RetunValue | Grid Type | ReturnValue | Deviation Indicator | ReturnValue
| 2 |  | 0 |  | 4
True |  | SPCS-Colorado Central-NAD27 |  | Directional
Grid |  | SPCS-Colorado Central-NAD83 |  | High Angle
|  | SPCS-Colorado North-NAD27 |  | Horizontal
SPCS-Colorado North-NAD83
SPCS-Colorado South-NAD27
SPCS-Colorado South-NAD83
UTM-Zone 12 NAD27
UTM-Zone 12 NAD83
UTM-Zone 13 NAD27
UTM-Zone 13 NAD83