## Data
Header Information | measured depth (ft) | inclination (°) | azimuth (°) | true vertical depth (ft) | northing +N/-S (ft) | easting +E/-W (ft)
Operator Name | 804 | 0.8 | 188.4 | 804 | -8.76 | -0.58
HighPoint Operating Corporation | 969 | 0.66 | 235.69 | 969 | -10.44 | -1.53
Operator Number | 1061 | 0.92 | 263.73 | 1061 | -10.81 | -2.71
10071 | 1152 | 0.09 | 256.43 | 1152 | -10.91 | -3.5
Well Name and Number | 1335 | 1.67 | 61.76 | 1335 | -9.68 | -1.29
Anschutz Equus Farms 4-62-33-1724C | 1426 | 1.63 | 30.38 | 1426 | -7.94 | 0.53
API Number (if available) | 1517 | 1.36 | 29.06 | 1517 | -5.88 | 1.71
05-123-39732-00 | 1607 | 1.27 | 30.29 | 1607 | -4.08 | 2.73
Location: QQ SEC TWP RGE | 1699 | 2.9 | 334.66 | 1699 | -1.1 | 2.25
SWNW33 T4NR62W | 1790 | 5.93 | 337.47 | 1789 | 5.32 | -0.54
Citing Type: Planned or Actual | 1881 | 8.62 | 323.23 | 1880 | 15.13 | -6.42
ACTUAL | 1972 | 10.68 | 313.21 | 1969 | 26.37 | -16.65
Deviation Indicator | 2063 | 12.48 | 312.68 | 2059 | 38.81 | -30.03
Horizontal | 2155 | 14.64 | 310.22 | 2148 | 53.06 | -46.21
North Reference | 2246 | 13.67 | 303.02 | 2236 | 66.34 | -64.01
True | 2338 | 16.13 | 304.95 | 2325 | 79.59 | -83.61
Grid Type | 2431 | 18.46 | 303.02 | 2414 | 95.02 | -106.54
#VALUE! | 2525 | 21.41 | 307.5 | 2502 | 113.58 | -132.64
| 2618 | 21.45 | 307.94 | 2589 | 134.37 | -159.52
| 2712 | 21.98 | 307.59 | 2676 | 155.66 | -187.01
| 2806 | 21.32 | 307.5 | 2764 | 176.8 | -214.51
| 2899 | 19.96 | 306.44 | 2851 | 196.52 | -240.69
| 2993 | 18.42 | 306.27 | 2939 | 214.84 | -265.58
| 3087 | 17.14 | 297.3 | 3029 | 229.98 | -289.86
| 3181 | 15.34 | 301.43 | 3119 | 242.82 | -312.78
| 3275 | 14.86 | 307.41 | 3210 | 256.62 | -332.97
| 3369 | 14.15 | 311.45 | 3301 | 271.55 | -351.16
| 3463 | 13.45 | 310.49 | 3392 | 286.26 | -368.08
| 3557 | 13.71 | 307.32 | 3484 | 300.11 | -385.25
| 3650 | 12.44 | 308.55 | 3574 | 313.03 | -401.85
| 3744 | 10.77 | 313.83 | 3666 | 325.43 | -416.11
| 3838 | 8.31 | 312.86 | 3759 | 336.13 | -427.43
| 3932 | 6.68 | 303.02 | 3852 | 343.73 | -436.99
| 4026 | 3.96 | 316.37 | 3946 | 349.06 | -443.82
| 4120 | 2.24 | 291.94 | 4040 | 352.1 | -447.76
| 4214 | 1.98 | 251.51 | 4134 | 352.27 | -451
| 4307 | 1.76 | 258.45 | 4226 | 351.47 | -453.93
| 4401 | 1.49 | 241.23 | 4320 | 350.6 | -456.41
| 4496 | 0.26 | 266.54 | 4415 | 349.99 | -457.71
| 4590 | 0.18 | 127.94 | 4509 | 349.88 | -457.81
| 4684 | 0.57 | 119.15 | 4603 | 349.57 | -457.28
| 4777 | 0.79 | 118.09 | 4696 | 349.04 | -456.31
| 4871 | 0.44 | 347.31 | 4790 | 349.09 | -455.82
| 4965 | 0.75 | 353.46 | 4884 | 350.05 | -455.97
| 5059 | 0.48 | 5.51 | 4978 | 351.05 | -456
| 5152 | 0.7 | 31.87 | 5071 | 351.92 | -455.66
| 5246 | 0.48 | 24.93 | 5165 | 352.77 | -455.19
| 5434 | 0.84 | 333.86 | 5353 | 354.72 | -455.47
| 5528 | 0.84 | 343.88 | 5447 | 356 | -455.96
| 5622 | 0.66 | 329.65 | 5541 | 357.13 | -456.43
| 5716 | 0.53 | 284.91 | 5635 | 357.71 | -457.12
| 5809 | 0.31 | 304.77 | 5728 | 357.96 | -457.75
| 5903 | 3.65 | 105.96 | 5822 | 357.28 | -455.08
| 5997 | 13.85 | 101.66 | 5915 | 354.18 | -441.14
| 6091 | 22.07 | 109.48 | 6004 | 346 | -413.43
| 6185 | 32.35 | 102.1 | 6088 | 334.81 | -372.06
| 6278 | 46.2 | 98.49 | 6160 | 324.58 | -314.25
| 6372 | 55.65 | 91.9 | 6219 | 318.27 | -241.71
| 6465 | 65.54 | 89.97 | 6265 | 317.02 | -160.8
| 6512 | 72.35 | 88.74 | 6281 | 317.52 | -116.97
| 6558 | 78.99 | 88.91 | 6293 | 318.43 | -72.44
| 6625 | 89.05 | 88.39 | 6300 | 320 | -5.9
| 6669 | 90.07 | 88.47 | 6300 | 321.21 | 38.08
| 6738 | 92.92 | 88.91 | 6298 | 322.79 | 107.03
| 6831 | 93.19 | 87.33 | 6293 | 325.83 | 199.84
| 6925 | 93.1 | 88.3 | 6288 | 329.41 | 293.63
| 7019 | 93.76 | 88.12 | 6283 | 332.34 | 387.42
| 7112 | 93.01 | 86.45 | 6277 | 336.74 | 480.15
| 7206 | 91.43 | 83.9 | 6274 | 344.64 | 573.73
| 7300 | 90.9 | 82.15 | 6272 | 356.05 | 667.01
| 7393 | 90.51 | 82.32 | 6270 | 368.62 | 759.15

## Lookup (hidden)
North Reference | RetunValue | Grid Type | ReturnValue | Deviation Indicator | ReturnValue
| 2 |  | 0 |  | 4
True |  | SPCS-Colorado Central-NAD27 |  | Directional
Grid |  | SPCS-Colorado Central-NAD83 |  | High Angle
|  | SPCS-Colorado North-NAD27 |  | Horizontal
SPCS-Colorado North-NAD83
SPCS-Colorado South-NAD27
SPCS-Colorado South-NAD83
UTM-Zone 12 NAD27
UTM-Zone 12 NAD83
UTM-Zone 13 NAD27
UTM-Zone 13 NAD83