## Data
Header Information | measured depth (ft) | inclination (°) | azimuth (°) | true vertical depth (ft) | northing +N/-S (ft) | easting +E/-W (ft)
Operator Name | 0 | 0 | 0 | 0 | 0 | 0
Bill Barrett Corp. | 117 | 0.5 | 359.86 | 117 | 0.51 | 0
Operator Number | 217 | 0.41 | 359.63 | 217 | 1.3 | 0
10071 | 317 | 0.59 | 359.26 | 316 | 2.18 | -0.01
Well Name and Number | 417 | 0.5 | 7.79 | 416 | 3.12 | 0.04
Anschutz State 5-62-26-3340C | 517 | 0.76 | 14.63 | 516 | 4.2 | 0.27
API Number (if available) | 617 | 0.3 | 332.38 | 616 | 5.07 | 0.31
05-123-46084-00 | 717 | 0.24 | 202.31 | 716 | 5.11 | 0.11
Location: QQ SEC TWP RGE | 748 | 0.28 | 192.88 | 747 | 4.97 | 0.07
NESE 27 5N62W | 881 | 0.78 | 133.47 | 881 | 4.03 | 0.66
Citing Type: Planned or Actual | 973 | 0.5 | 182.66 | 973 | 3.2 | 1.09
ACTUAL | 1064 | 0.91 | 312.83 | 1064 | 3.29 | 0.54
Deviation Indicator | 1155 | 2.76 | 16.42 | 1155 | 5.89 | 0.63
Horizontal | 1246 | 5.39 | 13.15 | 1246 | 12.15 | 2.22
North Reference | 1338 | 8.67 | 3.73 | 1337 | 23.28 | 3.66
True | 1430 | 8.96 | 358.1 | 1428 | 37.36 | 3.87
Grid Type | 1521 | 8.39 | 2.83 | 1518 | 51.08 | 3.97
#VALUE! | 1612 | 7.49 | 356.93 | 1608 | 63.63 | 3.98
| 1704 | 6.91 | 6.85 | 1699 | 75.11 | 4.31
| 1795 | 7.46 | 17.47 | 1790 | 86.18 | 6.74
| 1887 | 9.38 | 26.44 | 1881 | 98.59 | 11.87
| 1978 | 13.11 | 26.72 | 1970 | 114.46 | 19.82
| 2070 | 16.2 | 25.31 | 2059 | 135.39 | 30
| 2161 | 18.06 | 27.04 | 2146 | 159.43 | 41.84
| 2252 | 19.39 | 25.85 | 2232 | 185.59 | 54.84
| 2343 | 21.49 | 24.7 | 2317 | 214.33 | 68.39
| 2437 | 23.03 | 26.53 | 2404 | 246.42 | 83.8
| 2531 | 24.84 | 25.6 | 2490 | 280.68 | 100.55
| 2625 | 26.45 | 21.48 | 2575 | 317.97 | 116.75
| 2719 | 26.1 | 20.98 | 2659 | 356.76 | 131.81
| 2813 | 25.46 | 20.64 | 2744 | 394.98 | 146.34
| 2907 | 24.02 | 20.22 | 2829 | 431.84 | 160.08
| 3001 | 20.63 | 20.81 | 2916 | 465.28 | 172.57
| 3094 | 18.58 | 13.69 | 3004 | 495 | 181.9
| 3188 | 17.02 | 13.27 | 3093 | 522.94 | 188.61
| 3282 | 15.3 | 11.62 | 3183 | 548.48 | 194.26
| 3376 | 14.57 | 9.77 | 3274 | 572.28 | 198.77
| 3469 | 13.4 | 13.07 | 3365 | 594.3 | 203.19
| 3562 | 13.8 | 10.25 | 3455 | 615.72 | 207.6
| 3656 | 14.71 | 17.92 | 3546 | 638.11 | 213.27
| 3750 | 15.04 | 17.26 | 3637 | 661.11 | 220.56
| 3843 | 12.58 | 16.37 | 3727 | 682.35 | 226.99
| 3937 | 9.87 | 13.15 | 3819 | 700.02 | 231.71
| 4031 | 7.84 | 20.55 | 3912 | 713.87 | 235.8
| 4124 | 5.54 | 31.51 | 4005 | 723.64 | 240.37
| 4218 | 3.33 | 30.36 | 4098 | 729.87 | 244.12
| 4312 | 2.9 | 23.43 | 4192 | 734.4 | 246.45
| 4406 | 2.75 | 17.76 | 4286 | 738.73 | 248.08
| 4499 | 3.57 | 27.76 | 4379 | 743.42 | 250.11
| 4593 | 3.62 | 21.61 | 4473 | 748.77 | 252.57
| 4687 | 3.77 | 20.19 | 4567 | 754.43 | 254.73
| 4781 | 2.49 | 21.12 | 4660 | 759.23 | 256.53
| 4875 | 0.73 | 69.76 | 4754 | 761.35 | 257.83
| 4969 | 0.67 | 78.67 | 4848 | 761.66 | 258.93
| 5063 | 0.43 | 78.91 | 4942 | 761.84 | 259.81
| 5157 | 0.17 | 135.91 | 5036 | 761.81 | 260.25
| 5251 | 0.89 | 306.59 | 5130 | 762.14 | 259.77
| 5345 | 0.81 | 299.75 | 5224 | 762.91 | 258.6
| 5439 | 0.84 | 301.85 | 5318 | 763.6 | 257.44
| 5533 | 0.77 | 73.85 | 5412 | 764.14 | 257.46
| 5627 | 1.07 | 72.42 | 5506 | 764.58 | 258.91
| 5721 | 1.54 | 59.77 | 5600 | 765.48 | 260.83
| 5815 | 2.02 | 55.86 | 5694 | 767.05 | 263.3
| 5909 | 12.51 | 88.72 | 5787 | 768.21 | 274.88
| 6003 | 17.46 | 93.04 | 5878 | 767.69 | 299.16
| 6097 | 26.47 | 95.62 | 5965 | 764.88 | 334.16
| 6191 | 37.39 | 94.18 | 6045 | 760.74 | 383.62
| 6285 | 47.36 | 89.41 | 6114 | 759.01 | 446.84
| 6378 | 53.76 | 87.17 | 6173 | 761.21 | 518.58
| 6472 | 60.73 | 90.29 | 6224 | 762.88 | 597.55
| 6566 | 73.98 | 91.59 | 6260 | 761.41 | 684.1
| 6597 | 78.76 | 93.68 | 6268 | 760.02 | 714.18
| 6660 | 81.76 | 94.33 | 6278 | 755.68 | 776.11
| 6696 | 86.2 | 89.75 | 6282 | 754.42 | 811.87
| 6819 | 89.7 | 88.5 | 6286 | 756.29 | 934.76
| 6913 | 89.03 | 88.17 | 6288 | 759.03 | 1028.71
| 7007 | 91.71 | 89.39 | 6287 | 761.03 | 1122.68
| 7101 | 91.37 | 88.71 | 6284 | 762.58 | 1216.63
| 7194 | 91.28 | 89.57 | 6282 | 763.98 | 1309.59
| 7288 | 90.57 | 88.35 | 6281 | 765.69 | 1403.56
| 7382 | 90.1 | 88.06 | 6280 | 768.63 | 1497.52
| 7475 | 90.87 | 88.19 | 6279 | 771.67 | 1590.46
| 7569 | 88.52 | 87.18 | 6280 | 775.47 | 1684.38
| 7663 | 89.19 | 86.96 | 6282 | 780.27 | 1778.23
| 7757 | 89.73 | 86.97 | 6283 | 785.25 | 1872.1
| 7850 | 88.89 | 86.29 | 6284 | 790.72 | 1964.93
| 7944 | 89.23 | 86.4 | 6285 | 796.71 | 2058.73
| 8038 | 89.7 | 85.63 | 6286 | 803.24 | 2152.49
| 8132 | 91.44 | 88.04 | 6285 | 808.43 | 2246.33
| 8225 | 90.27 | 88.61 | 6284 | 811.15 | 2339.28
| 8319 | 89.7 | 88.2 | 6284 | 813.76 | 2433.25
| 8413 | 87.95 | 87.44 | 6286 | 817.34 | 2527.15
| 8506 | 88.05 | 87.31 | 6289 | 821.6 | 2620
| 8600 | 87.69 | 87.13 | 6293 | 826.15 | 2713.82
| 8694 | 88.12 | 88.16 | 6296 | 830.01 | 2807.68
| 8787 | 89.23 | 88.76 | 6298 | 832.51 | 2900.62
| 8882 | 89.9 | 89.85 | 6299 | 833.66 | 2995.61
| 8976 | 90.13 | 89.59 | 6299 | 834.12 | 3089.61
| 9069 | 89.43 | 89.28 | 6299 | 835.04 | 3182.6
| 9163 | 90.1 | 87.53 | 6300 | 837.65 | 3276.56
| 9257 | 90.81 | 89.92 | 6299 | 839.75 | 3370.53
| 9350 | 90.84 | 89.91 | 6297 | 839.88 | 3463.52
| 9443 | 91.01 | 88.75 | 6296 | 840.97 | 3556.5
| 9537 | 90.97 | 89.33 | 6294 | 842.55 | 3650.47
| 9631 | 91.24 | 89.1 | 6293 | 843.83 | 3744.44
| 9725 | 91.21 | 89.46 | 6291 | 845.01 | 3838.41
| 9819 | 91.07 | 88.21 | 6289 | 846.93 | 3932.37
| 9913 | 92.28 | 88.82 | 6286 | 849.36 | 4026.3
| 10007 | 90.87 | 89.25 | 6283 | 850.94 | 4120.25
| 10101 | 88.32 | 87.84 | 6284 | 853.33 | 4214.2
| 10196 | 88.99 | 87.91 | 6286 | 856.85 | 4309.11
| 10289 | 88.93 | 86.5 | 6288 | 861.38 | 4401.98
| 10383 | 89.36 | 87.08 | 6289 | 866.65 | 4495.83
| 10477 | 89.66 | 87.46 | 6290 | 871.12 | 4589.72
| 10568 | 89.9 | 86.8 | 6290 | 875.68 | 4680.6
| 10659 | 90.57 | 88.12 | 6290 | 879.71 | 4771.51
| 10751 | 90.91 | 87.87 | 6289 | 882.93 | 4863.44
| 10842 | 91.14 | 89.3 | 6287 | 885.18 | 4954.4
| 10933 | 89.77 | 91.09 | 6287 | 884.87 | 5045.39
| 11025 | 89.83 | 90.62 | 6287 | 883.5 | 5137.38
| 11116 | 90.03 | 90.57 | 6287 | 882.55 | 5228.37
| 11207 | 90.3 | 90.29 | 6287 | 881.87 | 5319.37
| 11298 | 91.17 | 88.65 | 6286 | 882.71 | 5410.35
| 11389 | 90.07 | 89.64 | 6285 | 884.07 | 5501.34
| 11481 | 90.3 | 90.91 | 6284 | 883.63 | 5593.33
| 11572 | 90 | 90.94 | 6284 | 882.16 | 5684.32
| 11663 | 90 | 89.36 | 6284 | 881.92 | 5775.32
| 11755 | 90.13 | 88.27 | 6284 | 883.82 | 5867.3
| 11846 | 89.36 | 88.36 | 6284 | 886.5 | 5958.26
| 11938 | 90.34 | 89.59 | 6285 | 888.14 | 6050.24
| 12029 | 89.53 | 88.77 | 6285 | 889.44 | 6141.23
| 12121 | 90.6 | 89.78 | 6285 | 890.61 | 6233.22
| 12212 | 90.23 | 89.29 | 6284 | 891.35 | 6324.21
| 12303 | 90.5 | 89.16 | 6283 | 892.58 | 6415.2
| 12395 | 91.48 | 89.19 | 6282 | 893.9 | 6507.18
| 12486 | 90.6 | 89.85 | 6280 | 894.66 | 6598.16
| 12577 | 90.07 | 89.03 | 6280 | 895.55 | 6689.15
| 12668 | 88.69 | 88.23 | 6281 | 897.73 | 6780.12
| 12760 | 89.63 | 89.57 | 6282 | 899.5 | 6872.09
| 12851 | 90.64 | 90.34 | 6282 | 899.57 | 6963.08
| 12942 | 89.87 | 90.85 | 6281 | 898.62 | 7054.08
| 13033 | 91.14 | 89.44 | 6280 | 898.39 | 7145.07
| 13124 | 90.54 | 90.81 | 6279 | 898.19 | 7236.06
| 13215 | 89.93 | 89.97 | 6279 | 897.57 | 7327.05
| 13306 | 90.5 | 89.69 | 6278 | 897.84 | 7418.05
| 13397 | 89.97 | 89.22 | 6278 | 898.71 | 7509.04
| 13489 | 90.34 | 89.23 | 6278 | 899.95 | 7601.04
| 13580 | 90.4 | 89.35 | 6277 | 901.08 | 7692.03
| 13672 | 90.44 | 89.02 | 6277 | 902.39 | 7784.01
| 13763 | 90.44 | 87.97 | 6276 | 904.78 | 7874.98
| 13853 | 90 | 88.48 | 6276 | 907.57 | 7964.94
| 13945 | 89.03 | 87.46 | 6276 | 910.83 | 8056.87
| 14036 | 89.26 | 88.85 | 6278 | 913.76 | 8147.81
| 14126 | 90.5 | 89.16 | 6278 | 915.32 | 8237.8
| 14217 | 90.47 | 88.75 | 6277 | 916.98 | 8328.78
| 14308 | 91.68 | 91.1 | 6275 | 917.1 | 8419.75
| 14398 | 89.73 | 89.97 | 6274 | 916.26 | 8509.74
| 14490 | 89.06 | 90.03 | 6275 | 916.26 | 8601.73
| 14581 | 89.8 | 88.82 | 6276 | 917.17 | 8692.72
| 14672 | 89.97 | 87.11 | 6276 | 920.4 | 8783.66
| 14763 | 91.14 | 88.67 | 6275 | 923.75 | 8874.59
| 14854 | 91.88 | 88.9 | 6273 | 925.68 | 8965.54
| 14945 | 92.35 | 88.06 | 6270 | 928.09 | 9056.44
| 15037 | 91.71 | 87.83 | 6266 | 931.39 | 9148.32
| 15128 | 90.67 | 87.7 | 6265 | 934.94 | 9239.23
| 15219 | 90.77 | 86.06 | 6263 | 939.89 | 9330.09
| 15310 | 89.87 | 88.21 | 6263 | 944.44 | 9420.97
| 15401 | 89.77 | 89.29 | 6263 | 946.42 | 9511.94
| 15492 | 89.5 | 89.61 | 6264 | 947.3 | 9602.94
| 15584 | 89.23 | 89.18 | 6265 | 948.27 | 9694.93
| 15675 | 88.96 | 87.88 | 6266 | 950.6 | 9785.88
| 15766 | 91.68 | 87.28 | 6266 | 954.44 | 9876.79
| 15858 | 90.64 | 89.58 | 6264 | 956.96 | 9968.73
| 15949 | 90.7 | 88.47 | 6263 | 958.51 | 10059.71
| 16042 | 90.13 | 89.58 | 6262 | 960.09 | 10152.69
| 16136 | 90.1 | 88.61 | 6262 | 961.58 | 10246.68
| 16229 | 89.87 | 89.02 | 6262 | 963.5 | 10339.66
| 16323 | 89.97 | 88.02 | 6262 | 965.93 | 10433.63
| 16417 | 90.34 | 87.75 | 6262 | 969.4 | 10527.56
| 16511 | 90.44 | 86.09 | 6261 | 974.45 | 10621.42
| 16559 | 89.93 | 86.44 | 6261 | 977.58 | 10669.32
| 16621 | 89.93 | 86.44 | 6261 | 981.43 | 10731.2

## Lookup (hidden)
North Reference | RetunValue | Grid Type | ReturnValue | Deviation Indicator | ReturnValue
| 2 |  | 0 |  | 4
True |  | SPCS-Colorado Central-NAD27 |  | Directional
Grid |  | SPCS-Colorado Central-NAD83 |  | High Angle
|  | SPCS-Colorado North-NAD27 |  | Horizontal
SPCS-Colorado North-NAD83
SPCS-Colorado South-NAD27
SPCS-Colorado South-NAD83
UTM-Zone 12 NAD27
UTM-Zone 12 NAD83
UTM-Zone 13 NAD27
UTM-Zone 13 NAD83