## Data
Header Information | measured depth (ft) | inclination (°) | azimuth (°) | true vertical depth (ft) | northing +N/-S (ft) | easting +E/-W (ft)
Operator Name | 0 | 0 | 0 | 0 | 0 | 0
Bill Barrett Corp. | 117 | 0.49 | 40.48 | 117 | 0.38 | 0.32
Operator Number | 217 | 0.59 | 34.02 | 216 | 1.13 | 0.89
10071 | 317 | 0.83 | 18.84 | 316 | 2.24 | 1.41
Well Name and Number | 417 | 1 | 13.2 | 416 | 3.78 | 1.84
Anschutz State 5-62-26-6457CN | 517 | 1.12 | 31.63 | 516 | 5.46 | 2.56
API Number (if available) | 617 | 0.85 | 57.2 | 616 | 6.69 | 3.69
05-123-46082-00 | 717 | 1.08 | 77.54 | 716 | 7.3 | 5.24
Location: QQ SEC TWP RGE | 748 | 1.02 | 76.26 | 747 | 7.43 | 5.79
SESE 27 5N62W | 881 | 1.44 | 84.84 | 881 | 7.86 | 8.61
Citing Type: Planned or Actual | 1064 | 3.02 | 120.22 | 1064 | 5.64 | 15.07
ACTUAL | 1155 | 4.64 | 139.43 | 1155 | 1.64 | 19.54
Deviation Indicator | 1246 | 5.39 | 153.51 | 1245 | -4.98 | 23.84
Horizontal | 1338 | 7.85 | 153.81 | 1337 | -14.49 | 28.54
North Reference | 1429 | 9.69 | 152.29 | 1427 | -26.85 | 34.84
True | 1521 | 9.29 | 150.78 | 1517 | -40.18 | 42.07
Grid Type | 1612 | 10.32 | 152.74 | 1607 | -53.84 | 49.39
#VALUE! | 1704 | 9.8 | 165.32 | 1698 | -68.74 | 55.15
| 1795 | 10.97 | 176.97 | 1787 | -84.88 | 57.57
| 1886 | 12.68 | 173.3 | 1876 | -103.45 | 59.19
| 1978 | 15.41 | 173.32 | 1965 | -125.62 | 61.79
| 2070 | 16.88 | 170.44 | 2054 | -150.94 | 65.43
| 2161 | 19.32 | 165.75 | 2140 | -178.56 | 71.33
| 2252 | 20.6 | 163.12 | 2226 | -208.47 | 79.69
| 2343 | 25.17 | 164.79 | 2310 | -242.48 | 89.42
| 2437 | 25.78 | 165.21 | 2394 | -281.54 | 99.88
| 2531 | 26.04 | 164.18 | 2479 | -321.15 | 110.72
| 2626 | 26.22 | 164.54 | 2564 | -361.44 | 122
| 2719 | 25.23 | 163.26 | 2648 | -400.22 | 133.19
| 2813 | 24.61 | 163.69 | 2733 | -438.19 | 144.45
| 2907 | 26.18 | 164 | 2818 | -476.91 | 155.67
| 3001 | 24.02 | 161.81 | 2903 | -515.03 | 167.36
| 3095 | 22.31 | 161.54 | 2990 | -550.13 | 178.98
| 3189 | 20.78 | 157.48 | 3077 | -582.46 | 191.02
| 3282 | 18.7 | 156.09 | 3165 | -611.33 | 203.38
| 3376 | 16.06 | 153.32 | 3254 | -636.73 | 215.33
| 3469 | 16.19 | 152.13 | 3344 | -659.69 | 227.16
| 3563 | 16.83 | 150.19 | 3434 | -683.08 | 240.05
| 3656 | 15.43 | 147.11 | 3523 | -705.15 | 253.47
| 3750 | 13.65 | 144.58 | 3614 | -724.69 | 266.69
| 3844 | 11.21 | 142.37 | 3706 | -740.97 | 278.7
| 3938 | 8.74 | 149.57 | 3799 | -754.37 | 287.89
| 4031 | 7 | 137.02 | 3891 | -764.61 | 295.34
| 4125 | 4.69 | 132.49 | 3984 | -771.39 | 302.08
| 4219 | 2.24 | 110.28 | 4078 | -774.63 | 306.63
| 4312 | 0.8 | 162.33 | 4171 | -775.88 | 308.54
| 4406 | 1.55 | 235.45 | 4265 | -777.22 | 307.69
| 4500 | 2.57 | 274.28 | 4359 | -777.79 | 304.54
| 4594 | 1.94 | 274.94 | 4453 | -777.49 | 300.85
| 4687 | 1.98 | 321.23 | 4546 | -776.1 | 298.28
| 4781 | 1.62 | 313.64 | 4640 | -773.92 | 296.3
| 4875 | 1.48 | 316.52 | 4734 | -772.12 | 294.5
| 4970 | 1.4 | 321.72 | 4829 | -770.32 | 292.94
| 5064 | 1.11 | 306.98 | 4923 | -768.87 | 291.5
| 5158 | 0.95 | 301.94 | 5017 | -767.91 | 290.11
| 5251 | 0.85 | 300.15 | 5110 | -767.16 | 288.86
| 5345 | 0.72 | 296.61 | 5204 | -766.54 | 287.73
| 5439 | 0.78 | 311.33 | 5298 | -765.86 | 286.72
| 5534 | 0.69 | 316.84 | 5393 | -765.01 | 285.85
| 5628 | 1.38 | 313.34 | 5487 | -763.82 | 284.63
| 5722 | 1.36 | 319.93 | 5581 | -762.19 | 283.09
| 5816 | 1.15 | 323.33 | 5675 | -760.58 | 281.81
| 5908 | 5.94 | 93.04 | 5766 | -760.09 | 286.02
| 6002 | 12.77 | 96.52 | 5859 | -761.53 | 301.22
| 6096 | 22.34 | 101.29 | 5949 | -766.22 | 329.12
| 6190 | 32.05 | 103.48 | 6032 | -775.55 | 371
| 6284 | 42.42 | 102.79 | 6107 | -788.42 | 426.32
| 6378 | 51.54 | 98.16 | 6171 | -800.69 | 493.83
| 6472 | 61.72 | 94.32 | 6223 | -809.06 | 571.76
| 6565 | 72.35 | 93.62 | 6259 | -814.96 | 657.06
| 6659 | 74.97 | 91.03 | 6285 | -818.6 | 747.17
| 6753 | 78.13 | 84.42 | 6307 | -814.94 | 838.45
| 6767 | 79.72 | 85.92 | 6310 | -813.79 | 852.14
| 6822 | 87.52 | 90.06 | 6316 | -811.89 | 906.72
| 6916 | 89.63 | 87.72 | 6318 | -810.07 | 1000.66
| 7010 | 91.11 | 86.27 | 6318 | -805.14 | 1094.52
| 7104 | 91.58 | 86.08 | 6315 | -798.87 | 1188.29
| 7198 | 92.95 | 85.73 | 6312 | -792.16 | 1281.97
| 7292 | 90.94 | 84.39 | 6309 | -784.07 | 1375.56
| 7385 | 91.34 | 85.97 | 6307 | -776.26 | 1468.21
| 7479 | 91.28 | 85.59 | 6305 | -769.34 | 1561.93
| 7573 | 91.85 | 88.76 | 6302 | -764.71 | 1655.77
| 7666 | 91.27 | 88.64 | 6299 | -762.6 | 1748.71
| 7760 | 91.08 | 87.32 | 6298 | -759.29 | 1842.63
| 7854 | 91.11 | 86.36 | 6296 | -754.11 | 1936.47
| 7947 | 90.97 | 88.95 | 6294 | -750.31 | 2029.37
| 8041 | 91.21 | 87.65 | 6292 | -747.52 | 2123.31
| 8135 | 91.44 | 87.94 | 6290 | -743.9 | 2217.21
| 8229 | 91.71 | 86.83 | 6288 | -739.62 | 2311.08
| 8323 | 91.31 | 86.53 | 6285 | -734.17 | 2404.89
| 8416 | 90.94 | 85.39 | 6283 | -727.62 | 2497.64
| 8509 | 90.07 | 83.84 | 6282 | -718.9 | 2590.22
| 8603 | 89.56 | 85.14 | 6283 | -709.87 | 2683.78
| 8697 | 90.03 | 88.1 | 6283 | -704.33 | 2777.61
| 8791 | 91.61 | 88.82 | 6282 | -701.8 | 2871.56
| 8885 | 91.61 | 87.4 | 6279 | -698.7 | 2965.47
| 8979 | 92.72 | 88.23 | 6276 | -695.12 | 3059.33
| 9073 | 92.21 | 88.76 | 6271 | -692.66 | 3153.21
| 9167 | 89.43 | 89.69 | 6270 | -691.39 | 3247.18
| 9260 | 89.33 | 88.37 | 6271 | -689.81 | 3340.16
| 9354 | 89.3 | 87.34 | 6272 | -686.29 | 3434.09
| 9447 | 89.63 | 86.43 | 6273 | -681.24 | 3526.94
| 9540 | 89.4 | 89.29 | 6274 | -677.77 | 3619.87
| 9635 | 89.76 | 88.91 | 6275 | -676.28 | 3714.85
| 9728 | 89.56 | 89.47 | 6275 | -674.96 | 3807.84
| 9822 | 89.33 | 89.17 | 6276 | -673.84 | 3901.83
| 9916 | 88.89 | 88.69 | 6278 | -672.09 | 3995.8
| 10010 | 90.7 | 89.18 | 6278 | -670.34 | 4089.78
| 10104 | 91.31 | 89.12 | 6276 | -668.95 | 4183.75
| 10199 | 91.04 | 89.36 | 6274 | -667.69 | 4278.73
| 10293 | 90.67 | 88.46 | 6273 | -665.9 | 4372.7
| 10387 | 89.87 | 89.18 | 6272 | -663.96 | 4466.68
| 10480 | 89.93 | 88.31 | 6273 | -661.93 | 4559.65
| 10571 | 90.47 | 88.47 | 6272 | -659.37 | 4650.61
| 10663 | 89.4 | 88.04 | 6272 | -656.57 | 4742.57
| 10754 | 89.93 | 87.03 | 6273 | -652.66 | 4833.48
| 10846 | 90.6 | 86.2 | 6272 | -647.22 | 4925.32
| 10937 | 90.94 | 85.76 | 6271 | -640.85 | 5016.09
| 11028 | 88.89 | 85.38 | 6271 | -633.82 | 5106.81
| 11119 | 89.7 | 88.74 | 6273 | -629.15 | 5197.67
| 11210 | 89.3 | 91.33 | 6273 | -629.21 | 5288.66
| 11301 | 89.83 | 90.35 | 6274 | -630.54 | 5379.65
| 11393 | 90.6 | 88.82 | 6274 | -629.87 | 5471.64
| 11484 | 91.21 | 90.06 | 6272 | -628.98 | 5562.62
| 11575 | 91.34 | 89.31 | 6270 | -628.48 | 5653.6
| 11666 | 89.9 | 91.15 | 6269 | -628.85 | 5744.58
| 11758 | 89.73 | 92.17 | 6270 | -631.51 | 5836.54
| 11850 | 89.93 | 90.66 | 6270 | -633.79 | 5928.51
| 11941 | 90.3 | 89.34 | 6270 | -633.79 | 6019.51
| 12032 | 90.2 | 90.26 | 6269 | -633.47 | 6110.51
| 12124 | 90.4 | 89.99 | 6269 | -633.67 | 6202.51
| 12215 | 91.04 | 87.99 | 6268 | -632.07 | 6293.48
| 12307 | 88.79 | 89.99 | 6268 | -630.44 | 6385.45
| 12398 | 88.76 | 90.11 | 6270 | -630.52 | 6476.43
| 12490 | 88.59 | 88.55 | 6272 | -629.45 | 6568.4
| 12581 | 89.16 | 88.02 | 6274 | -626.73 | 6659.34
| 12672 | 90.7 | 87.75 | 6274 | -623.37 | 6750.28
| 12763 | 91.34 | 87.4 | 6272 | -619.52 | 6841.18
| 12854 | 90.4 | 88.64 | 6271 | -616.37 | 6932.11
| 12945 | 90.64 | 90.19 | 6270 | -615.44 | 7023.1
| 13036 | 90.74 | 91.04 | 6269 | -616.42 | 7114.09
| 13127 | 88.62 | 88.64 | 6269 | -616.17 | 7205.07
| 13219 | 87.72 | 88.92 | 6272 | -614.21 | 7297.01
| 13310 | 87.32 | 87.26 | 6276 | -611.18 | 7387.87
| 13401 | 89.6 | 87.94 | 6279 | -607.37 | 7478.75
| 13492 | 90.34 | 89.47 | 6279 | -605.31 | 7569.72
| 13583 | 90.1 | 89.32 | 6278 | -604.35 | 7660.72
| 13675 | 91.34 | 88.66 | 6277 | -602.73 | 7752.69
| 13766 | 92.25 | 87.34 | 6274 | -599.56 | 7843.59
| 13857 | 91.24 | 86.12 | 6272 | -594.37 | 7934.39
| 13948 | 91.54 | 85.56 | 6269 | -587.77 | 8025.13
| 14039 | 91.71 | 88.66 | 6267 | -583.18 | 8115.96
| 14130 | 89.63 | 88.5 | 6266 | -580.93 | 8206.93
| 14220 | 89.63 | 88.33 | 6266 | -578.44 | 8296.89
| 14311 | 90.37 | 87.08 | 6266 | -574.8 | 8387.81
| 14402 | 89.36 | 86.07 | 6266 | -569.36 | 8478.65
| 14493 | 89.87 | 88.79 | 6267 | -565.28 | 8569.55
| 14584 | 89.2 | 88.74 | 6268 | -563.32 | 8660.52
| 14676 | 90.27 | 88.2 | 6268 | -560.86 | 8752.49
| 14767 | 90.47 | 89.09 | 6268 | -558.71 | 8843.46
| 14857 | 91.61 | 90.68 | 6266 | -558.53 | 8933.44
| 14949 | 91.34 | 90.76 | 6264 | -559.69 | 9025.4
| 15040 | 91.07 | 90.1 | 6262 | -560.37 | 9116.38
| 15132 | 90.91 | 88.04 | 6260 | -558.88 | 9208.35
| 15222 | 92.08 | 90.8 | 6258 | -557.96 | 9298.3
| 15313 | 91.61 | 90.26 | 6255 | -558.81 | 9389.25
| 15404 | 92.08 | 90.05 | 6252 | -559.05 | 9480.2
| 15496 | 90.34 | 91.76 | 6250 | -560.5 | 9572.16
| 15587 | 90.8 | 95.58 | 6249 | -566.33 | 9662.95
| 15679 | 90.4 | 92.69 | 6248 | -572.96 | 9754.7
| 15770 | 90.91 | 90.21 | 6247 | -575.26 | 9845.66
| 15861 | 90.23 | 89.04 | 6246 | -574.67 | 9936.65
| 15955 | 90.47 | 89.45 | 6246 | -573.43 | 10030.64
| 16048 | 89.93 | 89.23 | 6245 | -572.36 | 10123.63
| 16142 | 90.3 | 91.95 | 6245 | -573.33 | 10217.62
| 16236 | 88.36 | 90.83 | 6246 | -575.61 | 10311.58
| 16330 | 88.96 | 88.64 | 6248 | -575.17 | 10405.54
| 16424 | 89.8 | 87.36 | 6249 | -571.89 | 10499.48
| 16518 | 91.38 | 85.74 | 6248 | -566.23 | 10593.3
| 16606 | 91.68 | 86.89 | 6246 | -560.58 | 10681.08
| 16664 | 91.68 | 86.89 | 6244 | -557.44 | 10738.97

## Lookup (hidden)
North Reference | RetunValue | Grid Type | ReturnValue | Deviation Indicator | ReturnValue
| 2 |  | 0 |  | 4
True |  | SPCS-Colorado Central-NAD27 |  | Directional
Grid |  | SPCS-Colorado Central-NAD83 |  | High Angle
|  | SPCS-Colorado North-NAD27 |  | Horizontal
SPCS-Colorado North-NAD83
SPCS-Colorado South-NAD27
SPCS-Colorado South-NAD83
UTM-Zone 12 NAD27
UTM-Zone 12 NAD83
UTM-Zone 13 NAD27
UTM-Zone 13 NAD83