## Data
Header Information | measured depth (ft) | inclination (°) | azimuth (°) | true vertical depth (ft) | northing +N/-S (ft) | easting +E/-W (ft)
Operator Name | 0 | 0 | 140.31 | 0 | 0 | 0
KERR-MCGEE | 26 | 0 | 140.31 | 26 | 0 | 0
Operator Number | 136 | 0.48 | 140.31 | 136 | -0.35 | 0.29
47120 | 231 | 0.48 | 146.64 | 231 | -0.99 | 0.77
Well Name and Number | 326 | 1.32 | 263.62 | 325.99 | -1.45 | -0.1
MC 3-1HZ | 421 | 3.74 | 281.02 | 420.89 | -0.98 | -4.23
API Number (if available) | 517 | 4.66 | 280.84 | 516.63 | 0.36 | -11.13
| 612 | 5.45 | 281.37 | 611.26 | 1.97 | -19.35
Location: QQ SEC TWP RGE | 707 | 7.95 | 279.88 | 705.6 | 3.99 | -30.24
SEC.03-T1N-R68W | 802 | 8.88 | 279.61 | 799.58 | 6.34 | -43.95
Citing Type: Planned or Actual | 897 | 9.93 | 277.15 | 893.3 | 8.58 | -59.3
ACTUAL | 992 | 12 | 273.11 | 986.56 | 10.14 | -77.29
Deviation Indicator | 1088 | 11.91 | 273.81 | 1080.48 | 11.34 | -97.14
Horizontal | 1183 | 15.12 | 275.4 | 1172.84 | 13.16 | -119.27
North Reference | 1278 | 16.57 | 274.34 | 1264.23 | 15.35 | -145.11
True | 1373 | 17.8 | 273.9 | 1354.98 | 17.36 | -173.11
Grid Type | 1468 | 18.24 | 273.55 | 1445.32 | 19.27 | -202.43
#VALUE! | 1563 | 19.6 | 270.65 | 1535.19 | 20.37 | -233.21
| 1658 | 20.04 | 270.3 | 1624.56 | 20.64 | -265.42
| 1753 | 21.53 | 270.47 | 1713.38 | 20.86 | -299.13
| 1848 | 22.98 | 272.32 | 1801.3 | 21.76 | -335.09
| 1891 | 23.6 | 273.11 | 1840.8 | 22.56 | -352.07
| 1976 | 23.85 | 273.21 | 1918.61 | 24.45 | -386.22
| 2066 | 21.59 | 274.04 | 2001.62 | 26.64 | -420.91
| 2155 | 19.11 | 273.8 | 2085.06 | 28.75 | -451.78
| 2245 | 19.5 | 273.65 | 2170 | 30.69 | -481.47
| 2334 | 20.97 | 273.44 | 2253.51 | 32.59 | -512.19
| 2424 | 22.65 | 275.1 | 2337.06 | 35.1 | -545.53
| 2513 | 25.2 | 275.29 | 2418.41 | 38.37 | -581.48
| 2603 | 25.16 | 269.14 | 2499.87 | 39.85 | -619.69
| 2692 | 25.07 | 265.78 | 2580.46 | 38.17 | -657.41
| 2782 | 22.86 | 264.61 | 2662.7 | 35.13 | -693.84
| 2872 | 22.68 | 264.25 | 2745.68 | 31.75 | -728.51
| 2961 | 25.16 | 264.7 | 2827.03 | 28.28 | -764.42
| 3050 | 25.11 | 262.33 | 2907.61 | 24.01 | -801.98
| 3140 | 24.51 | 260.95 | 2989.3 | 18.53 | -839.34
| 3230 | 24.16 | 261.41 | 3071.3 | 12.84 | -875.99
| 3319 | 23.62 | 260.71 | 3152.68 | 7.24 | -911.59
| 3408 | 24.54 | 259.82 | 3233.93 | 1.1 | -947.38
| 3498 | 24.99 | 257.47 | 3315.66 | -6.33 | -984.33
| 3587 | 22.96 | 253.62 | 3396.98 | -15.31 | -1019.35
| 3677 | 23.12 | 253.29 | 3479.8 | -25.34 | -1053.11
| 3766 | 22.77 | 256.11 | 3561.76 | -34.5 | -1086.57
| 3856 | 21.18 | 261.59 | 3645.23 | -41.06 | -1119.56
| 3945 | 22.89 | 262.97 | 3727.73 | -45.53 | -1152.65
| 4035 | 23.52 | 262.14 | 3810.45 | -50.12 | -1187.81
| 4124 | 22.35 | 262.23 | 3892.41 | -54.84 | -1222.17
| 4213 | 23 | 263.29 | 3974.53 | -59.16 | -1256.21
| 4303 | 24.17 | 260.91 | 4057.01 | -64.13 | -1291.86
| 4392 | 24.06 | 259.74 | 4138.24 | -70.24 | -1327.71
| 4482 | 23.52 | 258.21 | 4220.6 | -77.17 | -1363.34
| 4571 | 23.56 | 259.51 | 4302.19 | -84.04 | -1398.21
| 4660 | 22.19 | 259.63 | 4384.19 | -90.3 | -1432.24
| 4750 | 21.25 | 265.13 | 4467.81 | -94.75 | -1465.21
| 4839 | 20.85 | 267.22 | 4550.87 | -96.89 | -1497.1
| 4929 | 23.9 | 267.2 | 4634.08 | -98.55 | -1531.32
| 5018 | 24.15 | 264.38 | 4715.38 | -101.22 | -1567.44
| 5108 | 24.02 | 260.98 | 4797.55 | -105.89 | -1603.86
| 5197 | 23.16 | 257.9 | 4879.11 | -112.4 | -1638.86
| 5286 | 22.52 | 259.99 | 4961.13 | -119.03 | -1672.76
| 5376 | 23.22 | 262.68 | 5044.06 | -124.29 | -1707.33
| 5466 | 23.45 | 264.27 | 5126.7 | -128.34 | -1742.75
| 5555 | 23.14 | 263.31 | 5208.44 | -132.14 | -1777.74
| 5644 | 23.21 | 263.73 | 5290.26 | -136.1 | -1812.54
| 5734 | 23.33 | 265.01 | 5372.94 | -139.58 | -1847.92
| 5824 | 23.45 | 265.04 | 5455.55 | -142.68 | -1883.52
| 5913 | 23.4 | 265.28 | 5537.21 | -145.67 | -1918.77
| 6003 | 23.39 | 264.97 | 5619.81 | -148.7 | -1954.38
| 6092 | 22.37 | 266.11 | 5701.81 | -151.4 | -1988.88
| 6182 | 23.33 | 268.17 | 5784.75 | -153.13 | -2023.78
| 6271 | 23.15 | 267.86 | 5866.53 | -154.35 | -2058.87
| 6361 | 23.2 | 266.94 | 5949.26 | -155.96 | -2094.25
| 6450 | 22.28 | 267.7 | 6031.34 | -157.57 | -2128.62
| 6540 | 22.73 | 266.68 | 6114.49 | -159.26 | -2163.02
| 6630 | 23.27 | 263.77 | 6197.34 | -162.2 | -2198.06
| 6719 | 22.64 | 263.95 | 6279.29 | -165.91 | -2232.57
| 6809 | 21.33 | 264.13 | 6362.74 | -169.41 | -2266.08
| 6898 | 21.78 | 263.66 | 6445.52 | -172.89 | -2298.59
| 6988 | 22.38 | 263.73 | 6528.92 | -176.6 | -2332.22
| 7167 | 23.44 | 264.74 | 6693.8 | -183.59 | -2401.54
| 7257 | 22.93 | 265.72 | 6776.53 | -186.54 | -2436.85
| 7346 | 22.5 | 267.14 | 6858.63 | -188.68 | -2471.15
| 7436 | 22.67 | 268.58 | 6941.72 | -189.97 | -2505.69
| 7526 | 24.27 | 268 | 7024.28 | -191.05 | -2541.51
| 7615 | 23.76 | 267.16 | 7105.57 | -192.57 | -2577.7
| 7705 | 23.14 | 265.84 | 7188.14 | -194.75 | -2613.45
| 7794 | 23.43 | 264.76 | 7269.89 | -197.64 | -2648.51
| 7818 | 23.291 | 259.576 | 7291.92 | -198.93 | -2657.93
| 7884 | 23.79 | 245.42 | 7352.48 | -206.84 | -2682.89
| 7973 | 28.13 | 227.53 | 7432.61 | -228.51 | -2714.75
| 8063 | 34.57 | 217.74 | 7509.48 | -263.09 | -2746.09
| 8152 | 41.41 | 205.57 | 7579.68 | -309.73 | -2774.32
| 8242 | 50.02 | 202.17 | 7642.47 | -368.63 | -2800.23
| 8332 | 56.18 | 196.11 | 7696.51 | -436.59 | -2823.65
| 8421 | 63.23 | 186.85 | 7741.45 | -511.77 | -2838.69
| 8463 | 66.841 | 186.441 | 7759.17 | -549.59 | -2843.1
| 8511 | 70.97 | 186 | 7776.45 | -594.1 | -2847.95
| 8600 | 77.69 | 186.65 | 7800.47 | -679.22 | -2857.39
| 8690 | 85.94 | 185.45 | 7813.27 | -767.73 | -2866.76
| 8714 | 87.01 | 184.931 | 7814.75 | -791.58 | -2868.93
| 8779 | 89.91 | 183.53 | 7816.5 | -856.37 | -2873.72
| 8869 | 88.65 | 182.55 | 7817.63 | -946.24 | -2878.49
| 8959 | 88.8 | 179.29 | 7819.63 | -1036.19 | -2879.94
| 9048 | 89.97 | 177.98 | 7820.59 | -1125.16 | -2877.82
| 9138 | 89.51 | 180.35 | 7820.99 | -1215.14 | -2876.5
| 9227 | 87.66 | 178.21 | 7823.19 | -1304.1 | -2875.39
| 9316 | 89.08 | 175.69 | 7825.72 | -1392.92 | -2870.65
| 9406 | 90.49 | 175.65 | 7826.06 | -1482.66 | -2863.86
| 9495 | 90.52 | 175.87 | 7825.28 | -1571.42 | -2857.28
| 9585 | 90.31 | 176.52 | 7824.62 | -1661.22 | -2851.31
| 9674 | 90.52 | 177.01 | 7823.98 | -1750.07 | -2846.28
| 9763 | 90.52 | 177.43 | 7823.17 | -1838.96 | -2841.97
| 9799 | 90.56 | 178.066 | 7822.83 | -1874.93 | -2840.55
| 9853 | 90.62 | 179.02 | 7822.28 | -1928.91 | -2839.18
| 9942 | 90.59 | 179.9 | 7821.34 | -2017.9 | -2838.34
| 10032 | 90.4 | 179.81 | 7820.56 | -2107.9 | -2838.11
| 10122 | 90.58 | 178.7 | 7819.79 | -2197.89 | -2836.94
| 10211 | 90.62 | 177.12 | 7818.86 | -2286.82 | -2833.7
| 10301 | 90.58 | 176.1 | 7817.92 | -2376.66 | -2828.38
| 10390 | 90.4 | 176.8 | 7817.15 | -2465.48 | -2822.87
| 10479 | 90.59 | 175.8 | 7816.39 | -2554.29 | -2817.12
| 10569 | 90.46 | 177.22 | 7815.56 | -2644.12 | -2811.64
| 10659 | 90.37 | 178.3 | 7814.91 | -2734.05 | -2808.13
| 10748 | 88.15 | 179.88 | 7816.06 | -2823.02 | -2806.71
| 10838 | 88.77 | 182.41 | 7818.48 | -2912.96 | -2808.51
| 10927 | 89.51 | 187.15 | 7819.81 | -3001.62 | -2815.92
| 11017 | 89.38 | 190.42 | 7820.69 | -3090.54 | -2829.67
| 11106 | 90.58 | 185.39 | 7820.72 | -3178.67 | -2841.9
| 11196 | 90.46 | 181.03 | 7819.9 | -3268.5 | -2846.94
| 11285 | 90.22 | 186.09 | 7819.37 | -3357.3 | -2852.47
| 11375 | 86.98 | 186.42 | 7821.57 | -3446.72 | -2862.27
| 11464 | 87.01 | 178.49 | 7826.24 | -3535.45 | -2866.07
| 11554 | 89.14 | 175.96 | 7829.27 | -3625.28 | -2861.72
| 11643 | 89.35 | 175.35 | 7830.44 | -3714.02 | -2854.97
| 11733 | 89.42 | 176.83 | 7831.41 | -3803.8 | -2848.84
| 11822 | 89.48 | 177.75 | 7832.26 | -3892.69 | -2844.63
| 11912 | 89.41 | 179.8 | 7833.13 | -3982.67 | -2842.71
| 12002 | 89.45 | 179.96 | 7834.03 | -4072.66 | -2842.52
| 12091 | 89.32 | 181.81 | 7834.98 | -4161.64 | -2843.89
| 12180 | 89.35 | 181.03 | 7836.02 | -4250.61 | -2846.1
| 12270 | 89.35 | 178.52 | 7837.04 | -4340.59 | -2845.74
| 12360 | 89.29 | 178.44 | 7838.1 | -4430.56 | -2843.36
| 12449 | 89.42 | 177.45 | 7839.11 | -4519.49 | -2840.17
| 12539 | 89.54 | 175.96 | 7839.92 | -4609.34 | -2834.99
| 12628 | 89.38 | 174.46 | 7840.76 | -4698.02 | -2827.56
| 12718 | 89.35 | 174.05 | 7841.76 | -4787.56 | -2818.55
| 12807 | 89.48 | 175.48 | 7842.67 | -4876.18 | -2810.43
| 12897 | 90.31 | 176.37 | 7842.83 | -4965.95 | -2804.04
| 12986 | 90.43 | 177.8 | 7842.26 | -5054.83 | -2799.51
| 13076 | 90.28 | 179.82 | 7841.7 | -5144.81 | -2797.64
| 13165 | 90.37 | 180.08 | 7841.2 | -5233.81 | -2797.57
| 13254 | 90.18 | 179.58 | 7840.77 | -5322.8 | -2797.3
| 13344 | 90.83 | 180.06 | 7839.98 | -5412.8 | -2797.02
| 13434 | 90.46 | 181.94 | 7838.96 | -5502.78 | -2798.59
| 13523 | 90.58 | 181.01 | 7838.15 | -5591.74 | -2800.88
| 13612 | 90.58 | 180.13 | 7837.25 | -5680.73 | -2801.77
| 13702 | 90.71 | 179.13 | 7836.24 | -5770.72 | -2801.18
| 13792 | 90.55 | 180.05 | 7835.25 | -5860.72 | -2800.54
| 13881 | 90.71 | 182.19 | 7834.27 | -5949.69 | -2802.28
| 13970 | 90.09 | 183.21 | 7833.65 | -6038.59 | -2806.47
| 14060 | 90.28 | 180.45 | 7833.36 | -6128.53 | -2809.35
| 14149 | 90.43 | 180.03 | 7832.81 | -6217.53 | -2809.72
| 14328 | 90.59 | 180.61 | 7831.22 | -6396.52 | -2810.72
| 14418 | 90.22 | 179.48 | 7830.58 | -6486.51 | -2810.79
| 14508 | 90.37 | 176.61 | 7830.12 | -6576.45 | -2807.72
| 14597 | 90.4 | 177.09 | 7829.52 | -6665.31 | -2802.83
| 14686 | 90.52 | 177.22 | 7828.8 | -6754.2 | -2798.41
| 14776 | 90.46 | 176.56 | 7828.03 | -6844.06 | -2793.53
| 14865 | 90.49 | 176.27 | 7827.3 | -6932.89 | -2787.96
| 14955 | 90.46 | 176.57 | 7826.55 | -7022.71 | -2782.34
| 15044 | 90.65 | 176.66 | 7825.69 | -7111.55 | -2777.09
| 15134 | 90.22 | 176.58 | 7825 | -7201.39 | -2771.78
| 15223 | 90.43 | 175.57 | 7824.5 | -7290.18 | -2765.69
| 15313 | 90.4 | 175.83 | 7823.85 | -7379.92 | -2758.94
| 15402 | 90.55 | 175.49 | 7823.11 | -7468.66 | -2752.21
| 15492 | 90.28 | 177.12 | 7822.46 | -7558.47 | -2746.41
| 15581 | 90.18 | 177.29 | 7822.1 | -7647.36 | -2742.07
| 15670 | 90.22 | 177.24 | 7821.79 | -7736.26 | -2737.82
| 15760 | 90.31 | 178.28 | 7821.37 | -7826.19 | -2734.3
| 15849 | 90.31 | 180.44 | 7820.89 | -7915.18 | -2733.31
| 15939 | 90.28 | 183.63 | 7820.43 | -8005.11 | -2736.51
| 16028 | 90.31 | 183.95 | 7819.97 | -8093.91 | -2742.39
| 16118 | 90.15 | 181.69 | 7819.61 | -8183.8 | -2746.82
| 16207 | 90.06 | 180.39 | 7819.45 | -8272.78 | -2748.43
| 16297 | 90.09 | 175.53 | 7819.33 | -8362.7 | -2745.23
| 16386 | 91.45 | 174.66 | 7818.13 | -8451.36 | -2737.62
| 16476 | 91.48 | 173.8 | 7815.83 | -8540.87 | -2728.58
| 16565 | 90.95 | 174.85 | 7813.94 | -8629.42 | -2719.78
| 16655 | 90.62 | 179.42 | 7812.71 | -8719.27 | -2715.28
| 16744 | 90.25 | 180.56 | 7812.03 | -8808.27 | -2715.26
| 16834 | 91.38 | 180.23 | 7810.75 | -8898.25 | -2715.88
| 16923 | 89.78 | 178.2 | 7809.85 | -8987.23 | -2714.67
| 17013 | 89.78 | 178.06 | 7810.2 | -9077.19 | -2711.73
| 17103 | 89.97 | 184.43 | 7810.4 | -9167.12 | -2713.68
| 17193 | 89.29 | 188.18 | 7810.98 | -9256.56 | -2723.56
| 17282 | 89.51 | 187.43 | 7811.91 | -9344.73 | -2735.65
| 17372 | 89.63 | 187.2 | 7812.58 | -9433.99 | -2747.11
| 17461 | 89.66 | 187.97 | 7813.14 | -9522.21 | -2758.86
| 17551 | 89.38 | 185.67 | 7813.89 | -9611.56 | -2769.54
| 17640 | 88.92 | 181.2 | 7815.21 | -9700.37 | -2774.87
| 17730 | 89.57 | 178.97 | 7816.4 | -9790.36 | -2775.01
| 17819 | 88.83 | 183.81 | 7817.64 | -9879.29 | -2777.16
| 17909 | 88.89 | 187.64 | 7819.43 | -9968.81 | -2786.14
| 17998 | 88.8 | 188.44 | 7821.23 | -10056.92 | -2798.58
| 18088 | 89.6 | 186.56 | 7822.48 | -10146.13 | -2810.33
| 18178 | 89.6 | 185.82 | 7823.11 | -10235.61 | -2820.03
| 18267 | 89.6 | 185.82 | 7823.73 | -10324.15 | -2829.06
| 18357 | 90.03 | 178.71 | 7824.02 | -10414.02 | -2832.61
| 18447 | 89.85 | 180.84 | 7824.12 | -10504.01 | -2832.26
| 18536 | 90.09 | 181.78 | 7824.16 | -10592.99 | -2834.29
| 18626 | 89.91 | 184.76 | 7824.16 | -10682.83 | -2839.43
| 18715 | 89.75 | 187.73 | 7824.43 | -10771.29 | -2849.11
| 18805 | 90 | 187.9 | 7824.62 | -10860.46 | -2861.35
| 18895 | 89.88 | 184.85 | 7824.72 | -10949.89 | -2871.34
| 18984 | 90.03 | 182 | 7824.79 | -11038.72 | -2876.65
| 19073 | 89.97 | 179.5 | 7824.79 | -11127.71 | -2877.82
| 19163 | 89.82 | 177.55 | 7824.95 | -11217.67 | -2875.5
| 19252 | 89.78 | 175.75 | 7825.26 | -11306.51 | -2870.3
| 19342 | 89.75 | 177.09 | 7825.63 | -11396.34 | -2864.68
| 19431 | 89.88 | 178.54 | 7825.92 | -11485.27 | -2861.29
| 19520 | 90.92 | 181.2 | 7825.3 | -11574.26 | -2861.09
| 19548 | 90.92 | 181.698 | 7824.85 | -11602.24 | -2861.8
| 19610 | 90.92 | 182.8 | 7823.85 | -11664.19 | -2864.23
| 19700 | 90.8 | 185.23 | 7822.5 | -11753.95 | -2870.53
| 19789 | 90.83 | 187.48 | 7821.24 | -11842.39 | -2880.38
| 19878 | 90.77 | 189.46 | 7819.99 | -11930.4 | -2893.48
| 19933 | 90.77 | 189.46 | 7819.25 | -11984.65 | -2902.52

## Lookup (hidden)
North Reference | RetunValue | Grid Type | ReturnValue | Deviation Indicator | ReturnValue
| 2 |  | 0 |  | 4
True |  | SPCS-Colorado Central-NAD27 |  | Directional
Grid |  | SPCS-Colorado Central-NAD83 |  | High Angle
|  | SPCS-Colorado North-NAD27 |  | Horizontal
SPCS-Colorado North-NAD83
SPCS-Colorado South-NAD27
SPCS-Colorado South-NAD83
UTM-Zone 12 NAD27
UTM-Zone 12 NAD83
UTM-Zone 13 NAD27
UTM-Zone 13 NAD83