## Data
Header Information | measured depth (ft) | inclination (°) | azimuth (°) | true vertical depth (ft) | northing +N/-S (ft) | easting +E/-W (ft)
Operator Name | 0 | 0 | 0 | 0 | 0 | 0
Extraction | 122.3 | 0.4 | 339.46 | 122.3 | 0.4 | -0.15
Operator Number | 209.3 | 0.66 | 24.55 | 209.3 | 1.14 | -0.05
| 297.3 | 0.4 | 19.71 | 297.29 | 1.89 | 0.27
Well Name and Number | 384.3 | 0.66 | 93.28 | 384.29 | 2.15 | 0.87
| 471.3 | 0.44 | 112.61 | 471.28 | 1.99 | 1.68
API Number (if available) | 559.3 | 0.62 | 199.89 | 559.28 | 1.41 | 1.83
| 646.3 | 0.48 | 206.04 | 646.28 | 0.64 | 1.51
Location: QQ SEC TWP RGE | 733.3 | 1.05 | 183.1 | 733.27 | -0.48 | 1.3
| 820.3 | 0.92 | 252.45 | 820.26 | -1.49 | 0.6
Citing Type: Planned or Actual | 908.3 | 1.19 | 281.45 | 908.25 | -1.52 | -0.97
| 995.3 | 1.76 | 305.62 | 995.22 | -0.56 | -2.95
Deviation Indicator | 1082.3 | 3.56 | 340.51 | 1082.12 | 2.76 | -4.93
Horizontal | 1169.3 | 6.11 | 5.3 | 1168.82 | 9.92 | -5.41
North Reference | 1257.3 | 8.48 | 18.31 | 1256.1 | 20.75 | -2.94
True | 1344.3 | 9.71 | 20.77 | 1342.01 | 33.7 | 1.68
Grid Type | 1431.3 | 11.03 | 24.81 | 1427.59 | 48.11 | 7.78
#VALUE! | 1518.3 | 11.91 | 27.36 | 1512.85 | 63.64 | 15.39
| 1606.3 | 13.75 | 22.17 | 1598.65 | 81.39 | 23.51
| 1675 | 14.76 | 22.77 | 1665.24 | 97.02 | 29.98
| 1770 | 18.47 | 23.3 | 1756.25 | 122.01 | 40.62
| 1866 | 20.46 | 24.49 | 1846.76 | 151.25 | 53.59
| 1961 | 21.26 | 23.57 | 1935.53 | 182.15 | 67.36
| 2057 | 22.85 | 25.46 | 2024.51 | 214.93 | 82.34
| 2152 | 23.46 | 23.88 | 2111.86 | 248.88 | 97.92
| 2247 | 25.36 | 20.09 | 2198.37 | 285.28 | 112.57
| 2343 | 26.78 | 22.55 | 2284.6 | 324.57 | 127.93
| 2438 | 23.64 | 21.28 | 2370.54 | 362.09 | 143.05
| 2533 | 27.8 | 20.17 | 2456.11 | 400.65 | 157.61
| 2629 | 24.26 | 20.53 | 2542.36 | 440.15 | 172.25
| 2724 | 25.45 | 22.11 | 2628.56 | 477.34 | 186.78
| 2820 | 26.51 | 24.93 | 2714.86 | 515.88 | 203.57
| 2915 | 22.71 | 24.67 | 2801.21 | 551.78 | 220.17
| 3011 | 23.24 | 23.26 | 2889.6 | 586.02 | 235.38
| 3106 | 23.16 | 16.83 | 2976.93 | 621.13 | 248.2
| 3201 | 25.94 | 16.91 | 3063.33 | 658.9 | 259.65
| 3297 | 27.13 | 20.35 | 3149.23 | 699.51 | 273.37
| 3392 | 27.22 | 20.84 | 3233.74 | 740.13 | 288.63
| 3488 | 25.94 | 18.1 | 3319.59 | 780.61 | 302.97
| 3583 | 26.47 | 22.42 | 3404.84 | 819.93 | 317.5
| 3679 | 28.06 | 17.71 | 3490.18 | 861.23 | 332.53
| 3774 | 28.1 | 22.55 | 3574.01 | 903.18 | 347.91
| 3869 | 27.8 | 21.36 | 3657.93 | 944.47 | 364.56
| 3964 | 26.87 | 20.26 | 3742.32 | 985.25 | 380.06
| 4059 | 25.5 | 24.27 | 3827.57 | 1024.03 | 395.9
| 4155 | 22.45 | 23.66 | 3915.28 | 1059.67 | 411.76
| 4250 | 23.82 | 28.11 | 4002.65 | 1093.21 | 428.08
| 4346 | 23.82 | 22.77 | 4090.48 | 1128.19 | 444.72
| 4441 | 24.75 | 22.47 | 4177.07 | 1164.25 | 459.74
| 4537 | 25.98 | 25.55 | 4263.82 | 1201.8 | 476.49
| 4632 | 26.91 | 25.9 | 4348.88 | 1239.91 | 494.86
| 4728 | 26.56 | 18.41 | 4434.64 | 1279.83 | 511.13
| 4822 | 27.66 | 19.78 | 4518.31 | 1320.3 | 525.15
| 4918 | 28.02 | 18.06 | 4603.2 | 1362.71 | 539.68
| 5013 | 27.93 | 17.05 | 4687.1 | 1405.19 | 553.12
| 5109 | 23.86 | 14.67 | 4773.45 | 1445.49 | 564.64
| 5204 | 23.11 | 18.19 | 4860.58 | 1481.79 | 575.32
| 5300 | 24.88 | 20.92 | 4948.28 | 1518.56 | 588.42
| 5395 | 26.6 | 25.68 | 5033.86 | 1556.4 | 604.77
| 5491 | 29.08 | 23.79 | 5118.75 | 1597.12 | 623.5
| 5586 | 27.09 | 21.28 | 5202.56 | 1638.41 | 640.67
| 5681 | 29.47 | 21.36 | 5286.22 | 1680.33 | 657.03
| 5776 | 26.03 | 16.78 | 5370.29 | 1722.07 | 671.57
| 5872 | 29.03 | 16.08 | 5455.41 | 1764.63 | 684.1
| 5967 | 27.71 | 23.04 | 5539.02 | 1807.12 | 699.14
| 6063 | 25.9 | 21.98 | 5624.7 | 1847.1 | 715.72
| 6158 | 23.2 | 26.43 | 5711.11 | 1883.11 | 731.82
| 6254 | 25.19 | 25.29 | 5798.67 | 1918.52 | 748.96
| 6349 | 25.41 | 23.92 | 5884.56 | 1955.43 | 765.87
| 6444 | 22.89 | 25.42 | 5971.24 | 1990.75 | 782.06
| 6539 | 24.79 | 23.52 | 6058.13 | 2025.71 | 797.94
| 6635 | 24.83 | 26.7 | 6145.28 | 2062.17 | 815.03
| 6730 | 22.76 | 27.36 | 6232.2 | 2096.31 | 832.44
| 6825 | 22.05 | 28.81 | 6320.03 | 2128.26 | 849.48
| 6921 | 23.77 | 27.53 | 6408.45 | 2161.21 | 867.11
| 6945 | 22.85 | 28.15 | 6430.49 | 2169.61 | 871.54
| 7040 | 22.98 | 25.82 | 6518 | 2202.56 | 888.32
| 7136 | 24.57 | 27.67 | 6605.85 | 2237.11 | 905.75
| 7231 | 21.03 | 26.52 | 6693.41 | 2269.87 | 922.54
| 7326 | 18.25 | 26.61 | 6782.88 | 2298.42 | 936.82
| 7421 | 15.73 | 25.2 | 6873.72 | 2323.38 | 948.97
| 7516 | 13.48 | 25.42 | 6965.65 | 2345.03 | 959.2
| 7612 | 10.21 | 20.44 | 7059.59 | 2363.12 | 966.98
| 7707 | 6.23 | 21.19 | 7153.6 | 2375.82 | 971.79
| 7802 | 2.39 | 12.55 | 7248.31 | 2382.56 | 974.08
| 7898 | 2.25 | 5.53 | 7344.23 | 2386.39 | 974.7
| 7993 | 1.99 | 1.7 | 7439.17 | 2389.9 | 974.93
| 8089 | 3.8 | 338.25 | 7535.04 | 2394.52 | 973.8
| 8184 | 11.62 | 3.86 | 7629.13 | 2407.01 | 973.27
| 8279 | 21.08 | 1.7 | 7720.19 | 2433.69 | 974.43
| 8374 | 28.19 | 357.25 | 7806.49 | 2473.24 | 973.86
| 8470 | 36.06 | 355.97 | 7887.73 | 2524.15 | 970.78
| 8565 | 46.18 | 356.45 | 7959.21 | 2586.41 | 966.68
| 8661 | 56.16 | 356.58 | 8019.32 | 2660.96 | 962.15
| 8756 | 66.59 | 354.78 | 8064.78 | 2743.99 | 955.81
| 8852 | 74.99 | 357.11 | 8096.34 | 2834.33 | 949.45
| 8947 | 86.92 | 0.15 | 8111.25 | 2927.94 | 947.25
| 9043 | 91.12 | 0.82 | 8112.89 | 3023.9 | 948.07
| 9138 | 91.83 | 0.55 | 8110.45 | 3118.86 | 949.2
| 9233 | 92.05 | 0.95 | 8107.23 | 3213.8 | 950.44
| 9329 | 92.84 | 1.04 | 8103.13 | 3309.7 | 952.11
| 9424 | 93.37 | 1.08 | 8097.99 | 3404.54 | 953.87
| 9519 | 93.95 | 0.9 | 8091.92 | 3499.34 | 955.5
| 9615 | 94.17 | 359.05 | 8085.13 | 3595.09 | 955.46
| 9710 | 91.03 | 356.76 | 8080.82 | 3689.91 | 951.99
| 9806 | 89.62 | 356.54 | 8080.27 | 3785.74 | 946.38
| 9901 | 89.88 | 354.87 | 8080.69 | 3880.47 | 939.27
| 9996 | 88.91 | 356.14 | 8081.69 | 3975.17 | 931.82
| 10092 | 89.75 | 359.41 | 8082.81 | 4071.08 | 928.1
| 10188 | 90.72 | 359.63 | 8082.42 | 4167.07 | 927.29
| 10283 | 91.25 | 359.36 | 8080.79 | 4262.05 | 926.45
| 10378 | 88.69 | 0.02 | 8080.84 | 4357.04 | 925.94
| 10474 | 88.91 | 359.36 | 8082.85 | 4453.02 | 925.42
| 10569 | 89.4 | 358.74 | 8084.25 | 4548 | 923.85
| 10705 | 89.48 | 358.35 | 8085.58 | 4683.95 | 920.39
| 10801 | 90.72 | 1.65 | 8085.41 | 4779.93 | 920.39
| 10896 | 90.23 | 0.37 | 8084.62 | 4874.91 | 922.07
| 10991 | 91.12 | 359.71 | 8083.5 | 4969.9 | 922.13
| 11087 | 90.41 | 0.82 | 8082.22 | 5065.89 | 922.58
| 11182 | 90.54 | 359.89 | 8081.43 | 5160.89 | 923.17
| 11278 | 90.41 | 359.63 | 8080.64 | 5256.88 | 922.76
| 11373 | 90.94 | 359.36 | 8079.52 | 5351.87 | 921.93
| 11468 | 91.21 | 0.68 | 8077.74 | 5446.85 | 921.96
| 11564 | 91.07 | 0.55 | 8075.83 | 5542.83 | 922.99
| 11659 | 90.1 | 359.63 | 8074.86 | 5637.82 | 923.14
| 11754 | 90.23 | 358.57 | 8074.58 | 5732.81 | 921.65
| 11850 | 89.84 | 358.7 | 8074.52 | 5828.78 | 919.36
| 11945 | 89.31 | 357.82 | 8075.23 | 5923.73 | 916.48
| 12041 | 90.99 | 0.46 | 8074.98 | 6019.71 | 915.04
| 12136 | 91.25 | 359.89 | 8073.12 | 6114.69 | 915.33
| 12231 | 90.72 | 359.54 | 8071.49 | 6209.67 | 914.85
| 12327 | 91.16 | 359.1 | 8069.91 | 6305.65 | 913.71
| 12423 | 90.99 | 358.44 | 8068.11 | 6401.61 | 911.65
| 12518 | 91.07 | 357.69 | 8066.4 | 6496.54 | 908.45
| 12613 | 90.77 | 1.61 | 8064.88 | 6591.51 | 907.87
| 12708 | 90.85 | 1.43 | 8063.53 | 6686.47 | 910.39
| 12803 | 91.25 | 1.26 | 8061.79 | 6781.43 | 912.62
| 12899 | 91.69 | 0.73 | 8059.33 | 6877.38 | 914.28
| 12995 | 91.03 | 0.6 | 8057.05 | 6973.34 | 915.4
| 13090 | 88.91 | 1.56 | 8057.1 | 7068.32 | 917.19
| 13185 | 89.66 | 1.12 | 8058.29 | 7163.29 | 919.41
| 13280 | 89.62 | 0.64 | 8058.88 | 7258.27 | 920.87
| 13376 | 91.87 | 359.93 | 8057.64 | 7354.26 | 921.34
| 13471 | 92.18 | 359.63 | 8054.28 | 7449.2 | 920.98
| 13567 | 92.71 | 359.27 | 8050.18 | 7545.1 | 920.06
| 13662 | 89.84 | 358.7 | 8048.07 | 7640.06 | 918.38
| 13758 | 89.22 | 357.2 | 8048.86 | 7735.99 | 914.94
| 13854 | 88.95 | 358.08 | 8050.39 | 7831.89 | 910.99
| 13949 | 88.51 | 359.01 | 8052.5 | 7926.84 | 908.58
| 14045 | 88.56 | 358.92 | 8054.95 | 8022.79 | 906.85
| 14141 | 91.69 | 358.52 | 8054.74 | 8118.75 | 904.7
| 14236 | 91.25 | 358.13 | 8052.3 | 8213.68 | 901.93
| 14332 | 91.03 | 356.58 | 8050.39 | 8309.56 | 897.5
| 14427 | 90.9 | 355.09 | 8048.79 | 8404.29 | 890.6
| 14523 | 90.41 | 358.48 | 8047.7 | 8500.12 | 885.21
| 14618 | 89.53 | 358.61 | 8047.75 | 8595.09 | 882.8
| 14714 | 89.48 | 0.33 | 8048.58 | 8691.08 | 881.91
| 14809 | 88.6 | 359.41 | 8050.17 | 8786.06 | 881.7
| 14905 | 89.93 | 1.92 | 8051.4 | 8882.04 | 882.81
| 15000 | 89.04 | 2.62 | 8052.25 | 8976.96 | 886.58
| 15095 | 88.91 | 2.93 | 8053.95 | 9071.83 | 891.17
| 15190 | 88.91 | 2.4 | 8055.76 | 9166.71 | 895.59
| 15286 | 90.1 | 0.99 | 8056.59 | 9262.66 | 898.43
| 15381 | 91.16 | 0.77 | 8055.54 | 9357.64 | 899.89
| 15477 | 90.28 | 1.04 | 8054.34 | 9453.62 | 901.41
| 15573 | 89.31 | 359.67 | 8054.68 | 9549.62 | 902
| 15668 | 90.5 | 0.55 | 8054.84 | 9644.61 | 902.18
| 15763 | 91.65 | 0.2 | 8053.06 | 9739.59 | 902.8
| 15858 | 91.47 | 0.2 | 8050.47 | 9834.56 | 903.14
| 15954 | 91.74 | 359.8 | 8047.78 | 9930.52 | 903.14
| 16050 | 87.89 | 359.23 | 8048.09 | 10026.5 | 902.32
| 16145 | 88.33 | 358.61 | 8051.22 | 10121.43 | 900.53
| 16240 | 89.84 | 0.86 | 8052.74 | 10216.4 | 900.09
| 16336 | 90.32 | 0.86 | 8052.61 | 10312.39 | 901.54
| 16431 | 90.23 | 359.98 | 8052.15 | 10407.39 | 902.23
| 16527 | 90.32 | 359.71 | 8051.69 | 10503.39 | 901.97
| 16622 | 90.77 | 359.14 | 8050.79 | 10598.38 | 901.02
| 16718 | 91.12 | 359.18 | 8049.2 | 10694.35 | 899.61
| 16813 | 91.69 | 358.57 | 8046.87 | 10789.31 | 897.75
| 16908 | 91.52 | 357.73 | 8044.21 | 10884.22 | 894.68
| 17004 | 87.01 | 359.49 | 8045.45 | 10980.15 | 892.35
| 17099 | 87.19 | 358.88 | 8050.25 | 11075.02 | 891
| 17195 | 89.04 | 359.23 | 8053.41 | 11170.95 | 889.42
| 17290 | 91.12 | 0.07 | 8053.28 | 11265.94 | 888.84
| 17386 | 91.65 | 359.54 | 8050.96 | 11361.92 | 888.51
| 17481 | 91.38 | 358.96 | 8048.44 | 11456.87 | 887.27
| 17577 | 91.96 | 358.39 | 8045.65 | 11552.81 | 885.05
| 17672 | 89.97 | 358.48 | 8044.05 | 11647.75 | 882.46
| 17767 | 89.97 | 357.07 | 8044.1 | 11742.68 | 878.77
| 17863 | 90.06 | 356.85 | 8044.07 | 11838.54 | 873.68
| 17958 | 90.32 | 356.5 | 8043.76 | 11933.38 | 868.17
| 18054 | 90.01 | 358.04 | 8043.48 | 12029.27 | 863.6
| 18150 | 89.97 | 1.12 | 8043.5 | 12125.26 | 862.89
| 18245 | 89.48 | 0.24 | 8043.95 | 12220.25 | 864.02
| 18340 | 88.47 | 358.96 | 8045.65 | 12315.23 | 863.36
| 18436 | 90.23 | 359.27 | 8046.74 | 12411.21 | 861.88
| 18531 | 90.32 | 358.61 | 8046.29 | 12506.19 | 860.12
| 18618 | 90.32 | 358.61 | 8045.8 | 12593.16 | 858.01

## Lookup (hidden)
North Reference | RetunValue | Grid Type | ReturnValue | Deviation Indicator | ReturnValue
| 2 |  | 0 |  | 4
True |  | SPCS-Colorado Central-NAD27 |  | Directional
Grid |  | SPCS-Colorado Central-NAD83 |  | High Angle
|  | SPCS-Colorado North-NAD27 |  | Horizontal
SPCS-Colorado North-NAD83
SPCS-Colorado South-NAD27
SPCS-Colorado South-NAD83
UTM-Zone 12 NAD27
UTM-Zone 12 NAD83
UTM-Zone 13 NAD27
UTM-Zone 13 NAD83