## Data
Header Information | measured depth (ft) | inclination (°) | azimuth (°) | true vertical depth (ft) | northing +N/-S (ft) | easting +E/-W (ft)
Operator Name | 0 | 0 | 0 | 0 | 0 | 0
Extraction | 122.3 | 0.31 | 335.06 | 122.3 | 0.3 | -0.14
Operator Number | 209.3 | 0.31 | 312.3 | 209.3 | 0.67 | -0.41
| 297.3 | 0.88 | 333.22 | 297.29 | 1.44 | -0.89
Well Name and Number | 384.3 | 0.13 | 149 | 384.29 | 1.95 | -1.14
| 471.3 | 0.44 | 205.07 | 471.29 | 1.56 | -1.23
API Number (if available) | 559.3 | 0.92 | 175.19 | 559.28 | 0.55 | -1.32
| 646.3 | 0.4 | 36.24 | 646.28 | 0.1 | -1.08
Location: QQ SEC TWP RGE | 733.3 | 0.4 | 11.01 | 733.28 | 0.64 | -0.84
| 820.3 | 0.88 | 49.68 | 820.27 | 1.37 | -0.28
Citing Type: Planned or Actual | 908.3 | 2.64 | 19.89 | 908.23 | 3.72 | 0.93
| 995.3 | 3.73 | 23.67 | 995.09 | 8.19 | 2.75
Deviation Indicator | 1082.3 | 5.27 | 19.62 | 1081.82 | 14.55 | 5.23
Horizontal | 1169.3 | 7.47 | 24.55 | 1168.28 | 23.46 | 8.92
North Reference | 1257.3 | 9.05 | 25.07 | 1255.37 | 34.93 | 14.23
True | 1344.3 | 10.68 | 23.58 | 1341.08 | 48.52 | 20.35
Grid Type | 1431.3 | 12.57 | 25.78 | 1426.29 | 64.43 | 27.69
#VALUE! | 1518.3 | 12.88 | 25.86 | 1511.15 | 81.68 | 36.04
| 1600.3 | 15.69 | 27.36 | 1590.61 | 99.76 | 45.12
| 1675 | 16.7 | 26.65 | 1662.34 | 118.32 | 54.58
| 1771 | 18.03 | 29.25 | 1753.97 | 143.61 | 68.03
| 1866 | 22.45 | 30.97 | 1843.08 | 172.01 | 84.55
| 1961 | 24.97 | 27.71 | 1930.06 | 205.32 | 103.22
| 2057 | 23.69 | 25.99 | 2017.53 | 240.6 | 121.09
| 2152 | 26.56 | 27.14 | 2103.53 | 276.66 | 139.15
| 2248 | 29.03 | 28.28 | 2188.45 | 316.28 | 159.98
| 2343 | 27 | 26.74 | 2272.32 | 355.84 | 180.6
| 2438 | 29.65 | 28.06 | 2355.94 | 395.84 | 201.36
| 2534 | 27.75 | 24.63 | 2440.14 | 437.12 | 221.85
| 2629 | 30.62 | 24.58 | 2523.07 | 479.23 | 241.13
| 2724 | 28.37 | 21.72 | 2605.76 | 522.21 | 259.55
| 2820 | 29.65 | 27.14 | 2689.73 | 564.54 | 278.83
| 2915 | 27.84 | 25.15 | 2773.02 | 605.53 | 298.98
| 3011 | 30.53 | 26.43 | 2856.83 | 647.67 | 319.36
| 3106 | 27.97 | 24.36 | 2939.71 | 689.58 | 339.3
| 3202 | 29.47 | 26.17 | 3023.9 | 731.28 | 359
| 3297 | 26.47 | 24.14 | 3107.79 | 771.59 | 377.97
| 3392 | 28.46 | 26.39 | 3192.09 | 811.19 | 396.69
| 3488 | 30.09 | 29.74 | 3275.83 | 852.58 | 418.8
| 3583 | 26.56 | 27.8 | 3359.44 | 892.06 | 440.53
| 3679 | 26.56 | 31.5 | 3445.32 | 929.35 | 461.75
| 3774 | 30.36 | 30.53 | 3528.82 | 968.15 | 485.05
| 3869 | 28.33 | 27.84 | 3611.63 | 1008.77 | 507.78
| 3964 | 30 | 27.67 | 3694.58 | 1049.74 | 529.34
| 4060 | 26.12 | 24.98 | 3779.29 | 1090.16 | 549.41
| 4155 | 28.59 | 24.63 | 3863.66 | 1129.79 | 567.72
| 4250 | 29.61 | 28.46 | 3946.67 | 1171.09 | 588.38
| 4346 | 26.65 | 26.65 | 4031.32 | 1211.19 | 609.34
| 4441 | 27.93 | 26.04 | 4115.75 | 1250.23 | 628.67
| 4537 | 29.39 | 26.08 | 4199.98 | 1291.59 | 648.9
| 4632 | 30.67 | 25.46 | 4282.23 | 1334.4 | 669.56
| 4728 | 27.44 | 23.26 | 4366.14 | 1376.84 | 688.83
| 4822 | 29.47 | 25.99 | 4448.78 | 1417.53 | 707.51
| 4918 | 31.6 | 25.99 | 4531.47 | 1461.37 | 728.89
| 5014 | 27.71 | 23.92 | 4614.88 | 1504.4 | 748.97
| 5109 | 29.52 | 24.01 | 4698.27 | 1545.97 | 767.45
| 5205 | 27.75 | 27.36 | 4782.53 | 1587.43 | 787.34
| 5300 | 29.83 | 27.8 | 4865.78 | 1627.98 | 808.53
| 5395 | 32.39 | 28.06 | 4947.11 | 1671.34 | 831.52
| 5491 | 29.61 | 25.42 | 5029.4 | 1715.46 | 853.8
| 5586 | 31.33 | 26.21 | 5111.27 | 1758.82 | 874.79
| 5681 | 28.41 | 25.59 | 5193.65 | 1801.37 | 895.46
| 5777 | 29.34 | 26.17 | 5277.71 | 1843.08 | 915.7
| 5872 | 25.63 | 25.37 | 5361.97 | 1882.55 | 934.78
| 5968 | 27.22 | 23.04 | 5447.94 | 1921.52 | 952.27
| 6085 | 30.05 | 27 | 5550.63 | 1972.26 | 976.05
| 6180 | 29.92 | 27.36 | 5632.92 | 2014.49 | 997.73
| 6276 | 28.9 | 25.82 | 5716.54 | 2056.64 | 1018.84
| 6371 | 26.87 | 26.83 | 5800.51 | 2096.46 | 1038.53
| 6466 | 26.69 | 28.55 | 5885.32 | 2134.36 | 1058.42
| 6562 | 26.87 | 29.3 | 5971.03 | 2172.22 | 1079.34
| 6657 | 23.86 | 25.68 | 6056.86 | 2208.27 | 1098.18
| 6752 | 19.93 | 19.6 | 6145 | 2240.86 | 1111.94
| 6848 | 17.15 | 14.62 | 6236.02 | 2269.97 | 1121
| 6943 | 15.86 | 23.22 | 6327.12 | 2295.46 | 1129.66
| 7039 | 13.83 | 14.62 | 6419.92 | 2318.62 | 1137.73
| 7134 | 11.62 | 17.79 | 6512.58 | 2338.72 | 1143.52
| 7229 | 8 | 28.59 | 6606.18 | 2353.64 | 1149.61
| 7324 | 6.85 | 22.69 | 6700.39 | 2364.68 | 1154.96
| 7420 | 3.84 | 22.16 | 6795.96 | 2372.94 | 1158.38
| 7515 | 1.33 | 355.48 | 6890.86 | 2376.98 | 1159.49
| 7610 | 1.28 | 0.24 | 6985.83 | 2379.14 | 1159.41
| 7706 | 1.46 | 3.99 | 7081.8 | 2381.44 | 1159.5
| 7801 | 8 | 5.93 | 7176.43 | 2389.23 | 1160.27
| 7896 | 17.72 | 7.91 | 7268.94 | 2410.17 | 1162.95
| 7992 | 23.46 | 7.51 | 7358.77 | 2443.62 | 1167.46
| 8087 | 33.05 | 4.38 | 7442.35 | 2488.3 | 1171.92
| 8182 | 43.39 | 358.17 | 7516.92 | 2546.92 | 1172.86
| 8277 | 50.73 | 357.47 | 7581.59 | 2616.37 | 1170.19
| 8373 | 57.31 | 0.37 | 7637.97 | 2693.99 | 1168.81
| 8468 | 70.88 | 3.19 | 7679.38 | 2779.19 | 1171.58
| 8564 | 76.4 | 5.75 | 7706.41 | 2870.97 | 1178.78
| 8659 | 86.96 | 5.88 | 7720.14 | 2964.36 | 1188.29
| 8755 | 90.1 | 1.12 | 7722.6 | 3060.11 | 1194.15
| 8850 | 89.44 | 1.17 | 7722.99 | 3155.09 | 1196.04
| 8946 | 90.46 | 359.54 | 7723.07 | 3251.08 | 1196.64
| 9041 | 90.68 | 359.58 | 7722.12 | 3346.07 | 1195.91
| 9136 | 90.59 | 359.71 | 7721.07 | 3441.06 | 1195.32
| 9232 | 90.15 | 359.67 | 7720.45 | 3537.06 | 1194.8
| 9327 | 89.53 | 359.71 | 7720.72 | 3632.06 | 1194.29
| 9423 | 89.13 | 359.76 | 7721.84 | 3728.05 | 1193.84
| 9518 | 89.17 | 358.92 | 7723.25 | 3823.03 | 1192.75
| 9613 | 88.64 | 358.48 | 7725.06 | 3917.99 | 1190.6
| 9708 | 89.79 | 358.83 | 7726.37 | 4012.95 | 1188.37
| 9804 | 90.46 | 0.07 | 7726.16 | 4108.95 | 1187.44
| 9899 | 90.99 | 359.71 | 7724.95 | 4203.94 | 1187.26
| 9995 | 90.46 | 359.76 | 7723.74 | 4299.93 | 1186.82
| 10090 | 90.77 | 358.48 | 7722.72 | 4394.91 | 1185.36
| 10186 | 90.32 | 357.47 | 7721.81 | 4490.84 | 1181.97
| 10281 | 90.9 | 0.55 | 7720.8 | 4585.81 | 1180.33
| 10377 | 90.15 | 359.63 | 7719.92 | 4681.81 | 1180.48
| 10472 | 91.3 | 0.46 | 7718.71 | 4776.8 | 1180.55
| 10568 | 90.5 | 359.8 | 7717.21 | 4872.78 | 1180.77
| 10663 | 89.84 | 359.49 | 7716.92 | 4967.78 | 1180.18
| 10759 | 89.7 | 1.87 | 7717.31 | 5063.77 | 1181.32
| 10854 | 91.6 | 1.87 | 7716.23 | 5158.71 | 1184.42
| 10949 | 90.68 | 0.95 | 7714.34 | 5253.66 | 1186.76
| 11045 | 92.22 | 1.48 | 7711.91 | 5349.6 | 1188.79
| 11140 | 90.9 | 0.64 | 7709.33 | 5444.55 | 1190.55
| 11236 | 90.06 | 359.8 | 7708.52 | 5540.54 | 1190.92
| 11331 | 91.69 | 359.85 | 7707.07 | 5635.53 | 1190.63
| 11427 | 91.47 | 359.45 | 7704.42 | 5731.49 | 1190.04
| 11522 | 90.99 | 359.49 | 7702.39 | 5826.46 | 1189.16
| 11618 | 89.75 | 358.44 | 7701.77 | 5922.44 | 1187.43
| 11713 | 91.34 | 1.3 | 7700.86 | 6017.42 | 1187.21
| 11809 | 90.77 | 0.99 | 7699.09 | 6113.39 | 1189.13
| 11904 | 90.54 | 0.6 | 7698.01 | 6208.37 | 1190.45
| 11999 | 89.79 | 359.85 | 7697.73 | 6303.37 | 1190.82
| 12095 | 93.81 | 1.12 | 7694.72 | 6399.3 | 1191.63
| 12190 | 93.02 | 0.46 | 7689.06 | 6494.12 | 1192.94
| 12286 | 92.44 | 359.71 | 7684.49 | 6590.01 | 1193.08
| 12381 | 91.96 | 358.92 | 7680.84 | 6684.93 | 1191.95
| 12477 | 90.94 | 358.3 | 7678.41 | 6780.87 | 1189.62
| 12572 | 91.21 | 357.2 | 7676.63 | 6875.78 | 1185.89
| 12667 | 90.06 | 0.51 | 7675.58 | 6970.74 | 1183.99
| 12762 | 89.44 | 359.67 | 7675.99 | 7065.73 | 1184.14
| 12858 | 89.35 | 358.83 | 7677 | 7161.72 | 1182.88
| 12953 | 89.7 | 359.01 | 7677.79 | 7256.7 | 1181.09
| 13049 | 89.17 | 358.44 | 7678.74 | 7352.67 | 1178.96
| 13144 | 88.73 | 357.29 | 7680.48 | 7447.59 | 1175.42
| 13239 | 89.97 | 359.8 | 7681.56 | 7542.54 | 1173.01
| 13335 | 90.46 | 0.2 | 7681.2 | 7638.54 | 1173.01
| 13430 | 90.59 | 359.58 | 7680.33 | 7733.53 | 1172.82
| 13526 | 90.99 | 1.56 | 7679 | 7829.52 | 1173.78
| 13621 | 90.9 | 0.82 | 7677.44 | 7924.48 | 1175.75
| 13717 | 90.72 | 0.11 | 7676.08 | 8020.47 | 1176.53
| 13812 | 91.21 | 359.32 | 7674.48 | 8115.45 | 1176.06
| 13908 | 91.03 | 358.7 | 7672.6 | 8211.42 | 1174.4
| 14003 | 91.65 | 358.08 | 7670.38 | 8306.36 | 1171.73
| 14099 | 91.07 | 1.21 | 7668.1 | 8402.31 | 1171.14
| 14195 | 89.7 | 0.82 | 7667.46 | 8498.29 | 1172.84
| 14290 | 89 | 0.33 | 7668.53 | 8593.28 | 1173.79
| 14386 | 88.16 | 359.85 | 7670.91 | 8689.25 | 1173.94
| 14481 | 89.31 | 2.75 | 7673.01 | 8784.19 | 1176.1
| 14577 | 90.32 | 3.02 | 7673.32 | 8880.07 | 1180.93
| 14672 | 90.5 | 2.27 | 7672.64 | 8974.96 | 1185.31
| 14768 | 89.93 | 1.96 | 7672.28 | 9070.9 | 1188.86
| 14863 | 88.91 | 1.92 | 7673.24 | 9165.84 | 1192.07
| 14958 | 90.59 | 2.05 | 7673.66 | 9260.78 | 1195.36
| 15053 | 89.93 | 1.65 | 7673.23 | 9355.72 | 1198.43
| 15149 | 90.77 | 1.83 | 7672.64 | 9451.68 | 1201.34
| 15245 | 89.88 | 1.17 | 7672.1 | 9547.64 | 1203.86
| 15340 | 90.99 | 1.34 | 7671.37 | 9642.61 | 1205.94
| 15436 | 90.41 | 0.55 | 7670.2 | 9738.59 | 1207.52
| 15531 | 89.79 | 359.67 | 7670.04 | 9833.59 | 1207.7
| 15627 | 89 | 358.66 | 7671.05 | 9929.57 | 1206.3
| 15722 | 92.27 | 358.79 | 7670 | 10024.53 | 1204.19
| 15817 | 90.9 | 357.86 | 7667.37 | 10119.45 | 1201.41
| 15913 | 90.63 | 357.16 | 7666.09 | 10215.35 | 1197.24
| 16008 | 89.93 | 356.1 | 7665.62 | 10310.18 | 1191.66
| 16104 | 90.5 | 357.64 | 7665.26 | 10406.04 | 1186.42
| 16199 | 90.54 | 0.64 | 7664.4 | 10501.01 | 1184.99
| 16294 | 89.93 | 359.76 | 7664.01 | 10596.01 | 1185.32
| 16390 | 89.31 | 1.61 | 7664.65 | 10692 | 1186.47
| 16485 | 89.4 | 0.82 | 7665.72 | 10786.97 | 1188.49
| 16581 | 91.16 | 2.14 | 7665.25 | 10882.93 | 1190.97
| 16676 | 91.12 | 1.21 | 7663.36 | 10977.87 | 1193.74
| 16771 | 91.47 | 0.46 | 7661.21 | 11072.83 | 1195.13
| 16867 | 91.56 | 0.02 | 7658.67 | 11168.8 | 1195.53
| 16962 | 90.81 | 1.52 | 7656.71 | 11263.77 | 1196.8
| 17058 | 91.07 | 1.04 | 7655.13 | 11359.73 | 1198.95
| 17153 | 91.25 | 0.64 | 7653.21 | 11454.7 | 1200.34
| 17249 | 90.94 | 359.85 | 7651.37 | 11550.68 | 1200.75
| 17344 | 90.37 | 359.23 | 7650.29 | 11645.67 | 1199.99
| 17440 | 90.94 | 359.05 | 7649.19 | 11741.65 | 1198.55
| 17535 | 91.69 | 359.18 | 7647.01 | 11836.61 | 1197.08
| 17631 | 90.59 | 0.9 | 7645.1 | 11932.59 | 1197.15
| 17726 | 90.37 | 0.11 | 7644.31 | 12027.58 | 1197.99
| 17821 | 90.37 | 359.54 | 7643.69 | 12122.58 | 1197.7
| 17917 | 90.54 | 358.88 | 7642.93 | 12218.57 | 1196.37
| 18013 | 91.52 | 358.52 | 7641.2 | 12314.53 | 1194.19
| 18108 | 92.09 | 358.57 | 7638.21 | 12409.45 | 1191.78
| 18203 | 89.4 | 358.61 | 7636.98 | 12504.4 | 1189.45
| 18288 | 89.4 | 358.61 | 7637.87 | 12589.37 | 1187.38

## Lookup (hidden)
North Reference | RetunValue | Grid Type | ReturnValue | Deviation Indicator | ReturnValue
| 2 |  | 0 |  | 4
True |  | SPCS-Colorado Central-NAD27 |  | Directional
Grid |  | SPCS-Colorado Central-NAD83 |  | High Angle
|  | SPCS-Colorado North-NAD27 |  | Horizontal
SPCS-Colorado North-NAD83
SPCS-Colorado South-NAD27
SPCS-Colorado South-NAD83
UTM-Zone 12 NAD27
UTM-Zone 12 NAD83
UTM-Zone 13 NAD27
UTM-Zone 13 NAD83