## Data
Header Information | measured depth (ft) | inclination (°) | azimuth (°) | true vertical depth (ft) | northing +N/-S (ft) | easting +E/-W (ft)
Operator Name | 0 | 0 | 0 | 0 | 0 | 0
Extraction | 122.3 | 0.31 | 120.26 | 122.3 | -0.17 | 0.29
Operator Number | 209.3 | 0.79 | 100.31 | 209.3 | -0.39 | 1.08
| 297.3 | 0.88 | 117.8 | 297.29 | -0.82 | 2.27
Well Name and Number | 384.3 | 0.31 | 141.18 | 384.28 | -1.31 | 3.01
| 471.3 | 0.44 | 206.57 | 471.28 | -1.79 | 3.01
API Number (if available) | 559.3 | 0.66 | 176.16 | 559.28 | -2.6 | 2.89
| 646.3 | 0.83 | 345.7 | 646.27 | -2.49 | 2.77
Location: QQ SEC TWP RGE | 733.3 | 1.27 | 358.09 | 733.26 | -0.92 | 2.58
| 820.3 | 2.94 | 24.02 | 820.2 | 2.09 | 3.46
Citing Type: Planned or Actual | 908.3 | 4.13 | 22.52 | 908.03 | 7.07 | 5.59
| 995.3 | 5.58 | 21.82 | 994.71 | 13.9 | 8.36
Deviation Indicator | 1082.3 | 7.21 | 24.46 | 1081.17 | 22.79 | 12.2
Horizontal | 1169.3 | 9.58 | 30.52 | 1167.23 | 34 | 18.14
North Reference | 1257.3 | 11.03 | 31.23 | 1253.81 | 47.51 | 26.22
True | 1344.3 | 12.52 | 30.43 | 1338.98 | 62.76 | 35.31
Grid Type | 1431.3 | 13.8 | 32.9 | 1423.69 | 79.6 | 45.72
#VALUE! | 1518.3 | 16.79 | 32.28 | 1507.6 | 98.94 | 58.07
| 1612.3 | 18.46 | 32.37 | 1597.19 | 122.99 | 73.29
| 1685 | 20.19 | 31.94 | 1665.79 | 143.36 | 86.09
| 1770 | 23.38 | 34.41 | 1744.71 | 169.73 | 103.39
| 1865 | 23.42 | 32.73 | 1831.9 | 201.16 | 124.25
| 1961 | 25.59 | 28.99 | 1919.25 | 235.35 | 144.62
| 2056 | 29.21 | 31.46 | 2003.58 | 273.08 | 166.67
| 2151 | 28.9 | 30.62 | 2086.63 | 312.61 | 190.46
| 2247 | 27.75 | 27.75 | 2171.13 | 352.36 | 212.68
| 2342 | 29.03 | 29.6 | 2254.71 | 391.97 | 234.36
| 2438 | 27.84 | 28.59 | 2339.13 | 431.91 | 256.6
| 2533 | 30 | 32.56 | 2422.28 | 471.42 | 280
| 2628 | 28.9 | 30.93 | 2505.01 | 511.13 | 304.58
| 2723 | 27.31 | 30.31 | 2588.8 | 549.63 | 327.38
| 2819 | 29.87 | 34.14 | 2673.1 | 588.44 | 351.92
| 2915 | 28.41 | 33.53 | 2756.94 | 627.27 | 377.95
| 3010 | 26.34 | 33.48 | 2841.3 | 663.69 | 402.06
| 3106 | 27.88 | 34.01 | 2926.75 | 700.06 | 426.37
| 3201 | 25.59 | 33.22 | 3011.59 | 735.64 | 450.03
| 3296 | 28.94 | 31.02 | 3096.03 | 772.52 | 473.13
| 3392 | 26.91 | 30.57 | 3180.84 | 811.13 | 496.15
| 3487 | 29.52 | 29.12 | 3264.55 | 850.09 | 518.47
| 3583 | 26.73 | 26.92 | 3349.21 | 890.01 | 539.76
| 3678 | 30.18 | 29.3 | 3432.72 | 929.9 | 561.13
| 3773 | 27.93 | 28.02 | 3515.76 | 970.37 | 583.27
| 3868 | 31.24 | 33.44 | 3598.38 | 1010.59 | 607.31
| 3964 | 28.77 | 32.12 | 3681.51 | 1050.93 | 633.31
| 4059 | 25.54 | 30.97 | 3766.03 | 1087.87 | 656.01
| 4154 | 28.63 | 31.5 | 3850.6 | 1124.84 | 678.45
| 4250 | 25.81 | 29.74 | 3935.96 | 1162.6 | 700.84
| 4345 | 28.46 | 33.44 | 4020.5 | 1199.46 | 723.58
| 4441 | 29.52 | 33.26 | 4104.47 | 1238.32 | 749.16
| 4536 | 25.9 | 33.62 | 4188.56 | 1275.18 | 773.49
| 4632 | 28.99 | 37.1 | 4273.75 | 1311.21 | 799.14
| 4727 | 30.27 | 33 | 4356.34 | 1349.66 | 826.07
| 4822 | 26.73 | 32.03 | 4439.81 | 1387.86 | 850.45
| 4917 | 30.49 | 29.25 | 4523.2 | 1427.02 | 873.56
| 5013 | 27.84 | 28.06 | 4607.02 | 1468.06 | 896.01
| 5109 | 31.77 | 28.81 | 4690.31 | 1510 | 918.75
| 5204 | 28.94 | 27.97 | 4772.28 | 1552.22 | 941.58
| 5299 | 29.83 | 33.26 | 4855.07 | 1592.29 | 965.33
| 5395 | 25.98 | 31.1 | 4939.89 | 1630.27 | 989.29
| 5490 | 30.45 | 28.15 | 5023.59 | 1669.34 | 1011.41
| 5586 | 28.99 | 27.36 | 5106.96 | 1711.45 | 1033.58
| 5681 | 31.51 | 28.06 | 5189.01 | 1753.81 | 1055.84
| 5776 | 28.86 | 26.74 | 5271.13 | 1796.2 | 1077.84
| 5872 | 28.46 | 31.54 | 5355.38 | 1836.39 | 1100.23
| 5991 | 28.77 | 33.39 | 5459.84 | 1884.47 | 1130.82
| 6086 | 28.41 | 36.3 | 5543.26 | 1921.77 | 1156.78
| 6181 | 31.55 | 34.89 | 5625.54 | 1960.38 | 1184.39
| 6277 | 29.61 | 30.62 | 5708.2 | 2001.4 | 1210.84
| 6372 | 30.27 | 28.64 | 5790.52 | 2042.61 | 1234.27
| 6467 | 30.49 | 31.32 | 5872.48 | 2084.22 | 1258.28
| 6563 | 30.4 | 34.32 | 5955.25 | 2125.09 | 1284.63
| 6658 | 27.53 | 33.88 | 6038.36 | 2163.18 | 1310.43
| 6753 | 24.88 | 32.29 | 6123.59 | 2198.3 | 1333.35
| 6849 | 22.45 | 31.19 | 6211.51 | 2231.06 | 1353.63
| 6944 | 19.62 | 28.99 | 6300.17 | 2260.53 | 1370.76
| 7040 | 16.04 | 27.89 | 6391.54 | 2286.36 | 1384.78
| 7135 | 13.12 | 23.92 | 6483.48 | 2307.83 | 1395.29
| 7230 | 10.69 | 22.77 | 6576.43 | 2325.81 | 1403.08
| 7325 | 8.44 | 18.85 | 6670.1 | 2340.53 | 1408.74
| 7421 | 7.51 | 14.31 | 6765.17 | 2353.28 | 1412.57
| 7516 | 5.39 | 39.87 | 6859.58 | 2362.72 | 1416.96
| 7611 | 2.52 | 56.66 | 6954.35 | 2367.3 | 1421.57
| 7707 | 0.97 | 126.2 | 7050.31 | 2367.98 | 1423.99
| 7802 | 0.75 | 91.83 | 7145.3 | 2367.48 | 1425.26
| 7897 | 0.66 | 70.41 | 7240.29 | 2367.64 | 1426.39
| 7993 | 10.65 | 355.04 | 7335.73 | 2376.69 | 1426.15
| 8088 | 17.32 | 354.56 | 7427.86 | 2399.54 | 1424.05
| 8183 | 27 | 357.16 | 7515.74 | 2435.24 | 1421.63
| 8278 | 34.87 | 356.1 | 7597.17 | 2483.95 | 1418.71
| 8374 | 44.32 | 359.41 | 7671.07 | 2545.01 | 1416.49
| 8469 | 56.78 | 1.26 | 7731.31 | 2618.21 | 1417.03
| 8565 | 61.38 | 0.51 | 7780.63 | 2700.54 | 1418.29
| 8660 | 72.87 | 2.05 | 7817.5 | 2787.89 | 1420.29
| 8756 | 79.72 | 2.53 | 7840.23 | 2881.03 | 1424.02
| 8851 | 88.6 | 0.82 | 7849.89 | 2975.4 | 1426.77
| 8947 | 89.7 | 359.76 | 7851.31 | 3071.39 | 1427.25
| 9042 | 90.41 | 359.27 | 7851.22 | 3166.38 | 1426.45
| 9137 | 90.15 | 358.92 | 7850.76 | 3261.37 | 1424.95
| 9233 | 90.5 | 358.39 | 7850.21 | 3357.34 | 1422.7
| 9328 | 90.9 | 358.3 | 7849.05 | 3452.29 | 1419.95
| 9424 | 91.3 | 358 | 7847.21 | 3548.22 | 1416.85
| 9519 | 90.41 | 359.63 | 7845.79 | 3643.19 | 1414.89
| 9614 | 90.46 | 358.74 | 7845.07 | 3738.18 | 1413.54
| 9709 | 90.15 | 358.52 | 7844.56 | 3833.15 | 1411.27
| 9805 | 90.59 | 358.26 | 7843.94 | 3929.11 | 1408.57
| 9900 | 89.75 | 1.65 | 7843.66 | 4024.09 | 1408.49
| 9996 | 89.84 | 1.87 | 7844 | 4120.05 | 1411.44
| 10091 | 90.5 | 1.7 | 7843.72 | 4215 | 1414.4
| 10187 | 90.54 | 0.9 | 7842.85 | 4310.97 | 1416.58
| 10282 | 90.59 | 2.27 | 7841.91 | 4405.93 | 1419.21
| 10378 | 90.41 | 1.26 | 7841.08 | 4501.88 | 1422.16
| 10473 | 91.21 | 1.04 | 7839.73 | 4596.85 | 1424.07
| 10569 | 92.09 | 0.51 | 7836.97 | 4692.8 | 1425.37
| 10664 | 90.46 | 359.98 | 7834.86 | 4787.77 | 1425.77
| 10760 | 91.38 | 0.02 | 7833.31 | 4883.76 | 1425.77
| 10855 | 92.58 | 0.11 | 7830.03 | 4978.7 | 1425.88
| 10950 | 89.75 | 0.02 | 7828.1 | 5073.67 | 1425.99
| 11046 | 91.25 | 0.15 | 7827.26 | 5169.66 | 1426.13
| 11141 | 90.1 | 358.3 | 7826.14 | 5264.64 | 1424.85
| 11237 | 90.32 | 358.61 | 7825.79 | 5360.6 | 1422.26
| 11332 | 90.9 | 358.66 | 7824.78 | 5455.57 | 1420
| 11428 | 90.06 | 359.58 | 7823.98 | 5551.55 | 1418.52
| 11523 | 90.72 | 359.98 | 7823.33 | 5646.55 | 1418.16
| 11619 | 89.17 | 358.3 | 7823.42 | 5742.53 | 1416.72
| 11714 | 89.26 | 358.66 | 7824.72 | 5837.49 | 1414.2
| 11810 | 90.23 | 358.57 | 7825.15 | 5933.46 | 1411.88
| 11905 | 91.34 | 358.22 | 7823.85 | 6028.41 | 1409.22
| 12000 | 89.35 | 359.93 | 7823.28 | 6123.39 | 1407.68
| 12096 | 89.53 | 359.67 | 7824.21 | 6219.39 | 1407.35
| 12191 | 89.04 | 358.96 | 7825.4 | 6314.37 | 1406.21
| 12287 | 89.53 | 358.79 | 7826.6 | 6410.34 | 1404.33
| 12382 | 89.22 | 359.14 | 7827.63 | 6505.32 | 1402.61
| 12478 | 89.88 | 359.45 | 7828.39 | 6601.31 | 1401.43
| 12573 | 90.01 | 358.92 | 7828.48 | 6696.3 | 1400.08
| 12668 | 90.19 | 358 | 7828.31 | 6791.27 | 1397.53
| 12763 | 90.72 | 358 | 7827.56 | 6886.21 | 1394.21
| 12859 | 91.87 | 358.57 | 7825.39 | 6982.14 | 1391.34
| 12954 | 89.88 | 359.85 | 7823.94 | 7077.11 | 1390.03
| 13050 | 90.5 | 359.14 | 7823.62 | 7173.1 | 1389.18
| 13145 | 91.07 | 358.79 | 7822.32 | 7268.08 | 1387.47
| 13240 | 92.09 | 358.17 | 7819.7 | 7363.01 | 1384.95
| 13336 | 89.84 | 359.8 | 7818.08 | 7458.97 | 1383.25
| 13431 | 91.38 | 359.85 | 7817.07 | 7553.96 | 1382.96
| 13527 | 88.51 | 0.2 | 7817.16 | 7649.95 | 1383
| 13622 | 88.42 | 0.11 | 7819.71 | 7744.92 | 1383.26
| 13718 | 88.03 | 359.71 | 7822.68 | 7840.87 | 1383.11
| 13813 | 89.7 | 359.58 | 7824.56 | 7935.85 | 1382.52
| 13909 | 90.01 | 359.41 | 7824.81 | 8031.84 | 1381.67
| 14004 | 90.81 | 359.32 | 7824.13 | 8126.83 | 1380.62
| 14100 | 92.4 | 359.23 | 7821.44 | 8222.78 | 1379.4
| 14196 | 90.63 | 358.96 | 7818.9 | 8318.73 | 1377.89
| 14291 | 90.72 | 359.67 | 7817.78 | 8413.72 | 1376.75
| 14387 | 88.73 | 358.88 | 7818.24 | 8509.71 | 1375.54
| 14482 | 89.04 | 359.18 | 7820.09 | 8604.67 | 1373.93
| 14578 | 89.53 | 359.45 | 7821.29 | 8700.66 | 1372.78
| 14673 | 90.06 | 359.18 | 7821.63 | 8795.65 | 1371.65
| 14769 | 90.15 | 358.88 | 7821.45 | 8891.64 | 1370.02
| 14864 | 90.32 | 358.66 | 7821.06 | 8986.61 | 1367.98
| 14960 | 90.37 | 357.69 | 7820.48 | 9082.56 | 1364.93
| 15054 | 89.17 | 359.93 | 7820.86 | 9176.53 | 1362.97
| 15150 | 89.31 | 359.76 | 7822.14 | 9272.53 | 1362.71
| 15246 | 89.35 | 359.41 | 7823.26 | 9368.52 | 1362.02
| 15341 | 89.7 | 0.02 | 7824.05 | 9463.51 | 1361.55
| 15437 | 90.15 | 0.2 | 7824.17 | 9559.51 | 1361.73
| 15532 | 90.32 | 359.58 | 7823.78 | 9654.51 | 1361.55
| 15628 | 90.63 | 359.58 | 7822.99 | 9750.5 | 1360.84
| 15723 | 90.46 | 359.05 | 7822.08 | 9845.49 | 1359.71
| 15818 | 91.16 | 358.66 | 7820.74 | 9940.46 | 1357.81
| 15914 | 90.54 | 359.41 | 7819.32 | 10036.44 | 1356.19
| 16009 | 91.69 | 359.41 | 7817.47 | 10131.41 | 1355.22
| 16105 | 90.28 | 0.99 | 7815.82 | 10227.39 | 1355.55
| 16200 | 90.19 | 0.73 | 7815.43 | 10322.38 | 1356.98
| 16295 | 90.68 | 0.29 | 7814.71 | 10417.37 | 1357.82
| 16391 | 91.03 | 359.67 | 7813.27 | 10513.36 | 1357.79
| 16486 | 88.82 | 359.01 | 7813.4 | 10608.35 | 1356.69
| 16582 | 88.47 | 358.52 | 7815.67 | 10704.3 | 1354.63
| 16677 | 88.82 | 358.26 | 7817.91 | 10799.24 | 1351.96
| 16772 | 88.51 | 357.73 | 7820.13 | 10894.15 | 1348.64
| 16868 | 89.84 | 359.76 | 7821.51 | 10990.11 | 1346.53
| 16963 | 90.32 | 358.79 | 7821.38 | 11085.1 | 1345.33
| 17059 | 90.15 | 358.48 | 7820.98 | 11181.07 | 1343.04
| 17154 | 91.65 | 0.15 | 7819.49 | 11276.05 | 1341.91
| 17250 | 92.49 | 359.58 | 7816.02 | 11371.99 | 1341.68
| 17345 | 91.83 | 1.83 | 7812.44 | 11466.9 | 1342.85
| 17441 | 89.26 | 2.36 | 7811.53 | 11562.83 | 1346.36
| 17536 | 89.62 | 2.36 | 7812.46 | 11657.74 | 1350.27
| 17632 | 89.62 | 2.09 | 7813.09 | 11753.67 | 1354
| 17727 | 89.31 | 1.96 | 7813.98 | 11848.6 | 1357.36
| 17822 | 88.78 | 1.43 | 7815.56 | 11943.55 | 1360.17
| 17918 | 89.17 | 1.65 | 7817.28 | 12039.5 | 1362.74
| 18014 | 91.07 | 0.68 | 7817.08 | 12135.47 | 1364.7
| 18109 | 91.12 | 0.55 | 7815.27 | 12230.45 | 1365.72
| 18204 | 91.34 | 0.15 | 7813.23 | 12325.43 | 1366.3
| 18300 | 91.91 | 0.02 | 7810.5 | 12421.39 | 1366.44
| 18395 | 91.47 | 359.67 | 7807.7 | 12516.34 | 1366.18
| 18470 | 91.47 | 359.67 | 7805.78 | 12591.32 | 1365.75

## Lookup (hidden)
North Reference | RetunValue | Grid Type | ReturnValue | Deviation Indicator | ReturnValue
| 2 |  | 0 |  | 4
True |  | SPCS-Colorado Central-NAD27 |  | Directional
Grid |  | SPCS-Colorado Central-NAD83 |  | High Angle
|  | SPCS-Colorado North-NAD27 |  | Horizontal
SPCS-Colorado North-NAD83
SPCS-Colorado South-NAD27
SPCS-Colorado South-NAD83
UTM-Zone 12 NAD27
UTM-Zone 12 NAD83
UTM-Zone 13 NAD27
UTM-Zone 13 NAD83