## Data
Header Information | measured depth (ft) | inclination (°) | azimuth (°) | true vertical depth (ft) | northing +N/-S (ft) | easting +E/-W (ft)
Operator Name | 0 | 0 | 0 | 0 | 0 | 0
Extraction | 122.3 | 0.62 | 213.95 | 122.3 | -0.55 | -0.37
Operator Number | 209.3 | 0.48 | 207.97 | 209.29 | -1.26 | -0.8
| 297.3 | 0.48 | 250.6 | 297.29 | -1.71 | -1.32
Well Name and Number | 384.3 | 0.22 | 235.04 | 384.29 | -1.93 | -1.8
| 471.3 | 0.35 | 33.25 | 471.29 | -1.8 | -1.8
API Number (if available) | 559.3 | 1.49 | 23.75 | 559.28 | -0.53 | -1.19
| 646.3 | 3.47 | 30 | 646.19 | 2.79 | 0.58
Location: QQ SEC TWP RGE | 733.3 | 4.35 | 35.88 | 732.99 | 7.74 | 3.83
| 820.3 | 6.64 | 38.26 | 819.58 | 14.37 | 8.88
Citing Type: Planned or Actual | 908.3 | 8.53 | 37.99 | 906.81 | 23.51 | 16.05
| 995.3 | 9.54 | 34.92 | 992.73 | 34.5 | 24.15
Deviation Indicator | 1082.3 | 11.56 | 42.48 | 1078.26 | 46.84 | 34.17
Horizontal | 1169.3 | 13.05 | 40.01 | 1163.26 | 60.8 | 46.37
North Reference | 1257.3 | 14.59 | 42.74 | 1248.71 | 76.55 | 60.28
True | 1344.3 | 16.35 | 42.83 | 1332.55 | 93.58 | 76.04
Grid Type | 1431.3 | 18.41 | 41.68 | 1415.58 | 112.82 | 93.5
#VALUE! | 1518.3 | 20.61 | 41.42 | 1497.58 | 134.57 | 112.77
| 1606.3 | 22.9 | 39.84 | 1579.3 | 159.33 | 133.99
| 1673 | 23.91 | 39.69 | 1640.51 | 179.7 | 150.94
| 1768 | 26.34 | 38.98 | 1726.52 | 210.9 | 176.49
| 1863 | 28.19 | 40.3 | 1810.96 | 244.4 | 204.27
| 1959 | 32.04 | 37.66 | 1893.99 | 281.87 | 234.5
| 2054 | 31.24 | 35.59 | 1974.87 | 321.85 | 264.24
| 2149 | 29.96 | 34.44 | 2056.64 | 361.45 | 291.99
| 2245 | 30.05 | 38.36 | 2139.78 | 400.07 | 320.47
| 2340 | 28.1 | 36.16 | 2222.81 | 436.79 | 348.43
| 2436 | 29.25 | 41.85 | 2307.05 | 472.52 | 377.43
| 2531 | 33.41 | 43.61 | 2388.18 | 508.77 | 410.97
| 2626 | 31.64 | 42.24 | 2468.28 | 546.15 | 445.76
| 2721 | 33.67 | 41.23 | 2548.26 | 584.41 | 479.87
| 2817 | 30.93 | 39.6 | 2629.4 | 623.44 | 513.15
| 2913 | 34.2 | 40.66 | 2710.3 | 662.93 | 546.46
| 3008 | 31.42 | 38.8 | 2790.14 | 702.49 | 579.38
| 3103 | 28.28 | 36.38 | 2872.53 | 739.92 | 608.25
| 3199 | 30.31 | 39.29 | 2956.25 | 776.98 | 637.09
| 3294 | 33.01 | 42.02 | 3037.11 | 814.77 | 669.6
| 3390 | 30.4 | 41.1 | 3118.77 | 852.51 | 703.08
| 3485 | 32.48 | 41.01 | 3199.82 | 889.87 | 735.62
| 3581 | 29.87 | 39.82 | 3281.95 | 927.69 | 767.85
| 3676 | 31.15 | 36.82 | 3363.8 | 965.53 | 797.72
| 3771 | 27.84 | 34 | 3446.48 | 1003.6 | 824.86
| 3866 | 30.45 | 38.14 | 3529.46 | 1040.94 | 852.14
| 3962 | 33.19 | 38.72 | 3611.02 | 1080.58 | 883.61
| 4057 | 30.62 | 37.48 | 3691.66 | 1120.07 | 914.6
| 4152 | 32.57 | 39.77 | 3772.58 | 1158.93 | 945.68
| 4248 | 29.12 | 37.92 | 3854.99 | 1197.23 | 976.58
| 4343 | 30.09 | 40.79 | 3937.59 | 1233.5 | 1006.34
| 4439 | 31.99 | 43.34 | 4019.85 | 1270.22 | 1039.52
| 4534 | 32.13 | 45.33 | 4100.36 | 1306.28 | 1074.76
| 4630 | 32.44 | 46.52 | 4181.52 | 1341.95 | 1111.6
| 4725 | 28.86 | 45.46 | 4263.23 | 1375.57 | 1146.44
| 4820 | 30.98 | 41.54 | 4345.58 | 1409.96 | 1179
| 4915 | 33.54 | 40.88 | 4425.91 | 1448.11 | 1212.4
| 5011 | 30.45 | 38.5 | 4507.32 | 1487.21 | 1244.91
| 5107 | 26.51 | 35.85 | 4591.68 | 1523.63 | 1272.61
| 5202 | 30.62 | 38.19 | 4675.11 | 1559.85 | 1300
| 5297 | 34.38 | 39.42 | 4755.21 | 1599.6 | 1332
| 5393 | 31.6 | 37.44 | 4835.73 | 1640.52 | 1364.51
| 5488 | 33.27 | 37.17 | 4915.91 | 1681.04 | 1395.39
| 5584 | 31.15 | 34.57 | 4997.13 | 1722.48 | 1425.39
| 5701 | 33.5 | 40.26 | 5096.02 | 1772.06 | 1463.44
| 5796 | 32.21 | 37.13 | 5175.83 | 1812.25 | 1495.67
| 5892 | 29.3 | 35.02 | 5258.32 | 1851.9 | 1524.6
| 5987 | 29.92 | 39.6 | 5340.92 | 1889.2 | 1553.05
| 6083 | 31.64 | 42.73 | 5423.4 | 1926.14 | 1585.4
| 6178 | 34.25 | 41.4 | 5503.12 | 1964.51 | 1619.99
| 6273 | 31.9 | 39.77 | 5582.72 | 2003.86 | 1653.73
| 6369 | 33.85 | 38.8 | 5663.34 | 2044.2 | 1686.72
| 6464 | 30.53 | 36.73 | 5743.73 | 2084.17 | 1717.74
| 6559 | 26.65 | 34.22 | 5827.14 | 2121.14 | 1744.16
| 6655 | 22.71 | 31.89 | 5914.35 | 2154.69 | 1766.07
| 6750 | 23.16 | 35.98 | 6001.85 | 2185.38 | 1786.73
| 6845 | 20.95 | 34.57 | 6089.89 | 2214.49 | 1807.35
| 6941 | 17.94 | 31.53 | 6180.41 | 2241.23 | 1824.82
| 7037 | 15.42 | 28.01 | 6272.36 | 2265.1 | 1838.55
| 7132 | 12.95 | 25.76 | 6364.46 | 2285.85 | 1849.11
| 7227 | 10.47 | 23.21 | 6457.48 | 2303.37 | 1857.14
| 7322 | 8.88 | 20.96 | 6551.12 | 2318.15 | 1863.16
| 7417 | 6.98 | 17.34 | 6645.21 | 2330.51 | 1867.51
| 7513 | 5.83 | 12.1 | 6740.61 | 2340.84 | 1870.27
| 7608 | 4.6 | 13.38 | 6835.21 | 2349.27 | 1872.16
| 7703 | 3.84 | 9.76 | 6929.96 | 2356.11 | 1873.58
| 7798 | 3.23 | 2.66 | 7024.78 | 2361.92 | 1874.24
| 7894 | 2.56 | 359.57 | 7120.65 | 2366.76 | 1874.35
| 7989 | 5.57 | 17.74 | 7215.41 | 2373.28 | 1875.74
| 8085 | 15.38 | 18.75 | 7309.69 | 2389.81 | 1881.27
| 8180 | 22.05 | 15.67 | 7399.62 | 2418.94 | 1890.14
| 8275 | 29.92 | 12.32 | 7484.95 | 2459.32 | 1900.03
| 8370 | 40.21 | 5.83 | 7562.63 | 2513.14 | 1908.23
| 8465 | 60.05 | 1.77 | 7623.24 | 2585.53 | 1912.66
| 8561 | 71.85 | 1.82 | 7662.3 | 2673 | 1915.4
| 8657 | 77.11 | 0.28 | 7687.98 | 2765.45 | 1917.08
| 8752 | 78.04 | 357.9 | 7708.42 | 2858.2 | 1915.6
| 8848 | 88.07 | 358.95 | 7720.01 | 2953.34 | 1913
| 8943 | 88.6 | 358.25 | 7722.77 | 3048.27 | 1910.68
| 9039 | 91.12 | 359.62 | 7723.01 | 3144.24 | 1908.89
| 9134 | 90.68 | 359.4 | 7721.52 | 3239.23 | 1908.08
| 9230 | 90.99 | 359.44 | 7720.12 | 3335.21 | 1907.11
| 9325 | 90.63 | 358.34 | 7718.77 | 3430.18 | 1905.27
| 9420 | 91.03 | 357.81 | 7717.4 | 3525.12 | 1902.08
| 9516 | 90.77 | 357.37 | 7715.89 | 3621.02 | 1898.04
| 9611 | 91.03 | 359.57 | 7714.4 | 3715.97 | 1895.5
| 9706 | 90.23 | 358.95 | 7713.35 | 3810.95 | 1894.28
| 9802 | 90.15 | 358.38 | 7713.03 | 3906.93 | 1892.04
| 9897 | 92.05 | 2.04 | 7711.21 | 4001.89 | 1892.39
| 9993 | 89.57 | 2.61 | 7709.85 | 4097.79 | 1896.28
| 10088 | 89.31 | 2.08 | 7710.78 | 4192.71 | 1900.17
| 10184 | 88.91 | 1.47 | 7712.27 | 4288.65 | 1903.14
| 10279 | 88.82 | 0.85 | 7714.16 | 4383.61 | 1905.07
| 10374 | 88.29 | 0.72 | 7716.55 | 4478.57 | 1906.37
| 10470 | 90.63 | 359.17 | 7717.46 | 4574.56 | 1906.27
| 10565 | 89.57 | 357.94 | 7717.29 | 4669.52 | 1903.88
| 10661 | 90.41 | 0.19 | 7717.31 | 4765.5 | 1902.31
| 10756 | 89.62 | 0.14 | 7717.28 | 4860.5 | 1902.59
| 10852 | 90.63 | 359.35 | 7717.07 | 4956.5 | 1902.16
| 10947 | 90.32 | 358.47 | 7716.28 | 5051.48 | 1900.35
| 11043 | 90.01 | 358.03 | 7716.01 | 5147.43 | 1897.42
| 11138 | 91.16 | 358.25 | 7715.04 | 5242.38 | 1894.34
| 11234 | 90.94 | 357.54 | 7713.28 | 5338.29 | 1890.81
| 11329 | 91.38 | 357.41 | 7711.36 | 5433.18 | 1886.63
| 11425 | 90.81 | 0.76 | 7709.52 | 5529.14 | 1885.09
| 11520 | 91.07 | 0.1 | 7707.96 | 5624.12 | 1885.81
| 11615 | 89.93 | 0.76 | 7707.13 | 5719.11 | 1886.52
| 11711 | 90.06 | 0.19 | 7707.14 | 5815.11 | 1887.32
| 11806 | 90.5 | 359.79 | 7706.68 | 5910.11 | 1887.3
| 11902 | 88.07 | 0.58 | 7707.88 | 6006.09 | 1887.61
| 11997 | 88.25 | 0.06 | 7710.93 | 6101.04 | 1888.14
| 12093 | 87.32 | 359.88 | 7714.64 | 6196.97 | 1888.09
| 12188 | 90.01 | 0.1 | 7716.85 | 6291.93 | 1888.07
| 12283 | 92.14 | 359.88 | 7715.07 | 6386.91 | 1888.06
| 12379 | 91.96 | 359.57 | 7711.63 | 6482.85 | 1887.6
| 12474 | 92.18 | 359.13 | 7708.2 | 6577.78 | 1886.52
| 12569 | 90.32 | 0.67 | 7706.13 | 6672.75 | 1886.35
| 12665 | 90.41 | 359.35 | 7705.52 | 6768.75 | 1886.37
| 12760 | 90.37 | 358.47 | 7704.87 | 6863.73 | 1884.56
| 12855 | 90.32 | 358.25 | 7704.3 | 6958.69 | 1881.84
| 12951 | 89.66 | 357.06 | 7704.32 | 7054.6 | 1877.92
| 13047 | 89.97 | 356 | 7704.63 | 7150.43 | 1872.11
| 13141 | 89.93 | 355.12 | 7704.71 | 7244.14 | 1864.83
| 13237 | 90.06 | 357.63 | 7704.72 | 7339.94 | 1858.76
| 13332 | 89.66 | 0.01 | 7704.95 | 7434.92 | 1856.8
| 13428 | 90.15 | 2.08 | 7705.11 | 7530.89 | 1858.55
| 13523 | 89.57 | 1.11 | 7705.34 | 7625.85 | 1861.2
| 13619 | 89.44 | 0.01 | 7706.17 | 7721.85 | 1862.14
| 13714 | 89.53 | 359.22 | 7707.02 | 7816.84 | 1861.5
| 13810 | 89.13 | 1.29 | 7708.14 | 7912.83 | 1861.93
| 13906 | 89.22 | 0.5 | 7709.53 | 8008.8 | 1863.42
| 14001 | 88.29 | 359.92 | 7711.59 | 8103.78 | 1863.77
| 14097 | 91.38 | 0.58 | 7711.87 | 8199.77 | 1864.19
| 14193 | 91.52 | 0.01 | 7709.44 | 8295.73 | 1864.69
| 14288 | 91.6 | 359.31 | 7706.85 | 8390.7 | 1864.12
| 14383 | 92.22 | 358.56 | 7703.69 | 8485.62 | 1862.36
| 14479 | 91.47 | 357.94 | 7700.6 | 8581.53 | 1859.43
| 14575 | 92.18 | 357.37 | 7697.54 | 8677.4 | 1855.5
| 14670 | 90.85 | 0.63 | 7695.03 | 8772.34 | 1853.85
| 14766 | 91.16 | 0.06 | 7693.34 | 8868.32 | 1854.42
| 14861 | 91.47 | 359.44 | 7691.16 | 8963.29 | 1854.01
| 14956 | 90.41 | 2 | 7689.6 | 9058.26 | 1855.2
| 15051 | 90.94 | 1.03 | 7688.48 | 9153.22 | 1857.71
| 15147 | 91.52 | 0.19 | 7686.42 | 9249.19 | 1858.74
| 15242 | 89.84 | 1.95 | 7685.3 | 9344.16 | 1860.51
| 15338 | 89.48 | 1.25 | 7685.87 | 9440.12 | 1863.19
| 15434 | 90.01 | 0.54 | 7686.29 | 9536.11 | 1864.69
| 15529 | 90.23 | 359.88 | 7686.09 | 9631.11 | 1865.04
| 15624 | 91.83 | 1.64 | 7684.39 | 9726.08 | 1866.3
| 15720 | 91.3 | 0.98 | 7681.76 | 9822.02 | 1868.49
| 15815 | 91.52 | 0.14 | 7679.43 | 9916.98 | 1869.42
| 15910 | 91.83 | 359.31 | 7676.65 | 10011.94 | 1868.96
| 16006 | 91.56 | 3.58 | 7673.81 | 10107.84 | 1871.38
| 16101 | 91.47 | 2.79 | 7671.3 | 10202.66 | 1876.66
| 16196 | 91.34 | 1.91 | 7668.97 | 10297.55 | 1880.55
| 16292 | 91.3 | 1.25 | 7666.76 | 10393.49 | 1883.2
| 16388 | 91.25 | 0.98 | 7664.62 | 10489.45 | 1885.07
| 16483 | 90.63 | 1.82 | 7663.06 | 10584.41 | 1887.39
| 16579 | 90.94 | 1.16 | 7661.75 | 10680.37 | 1889.88
| 16674 | 90.72 | 0.85 | 7660.37 | 10775.34 | 1891.55
| 16769 | 92.14 | 359.75 | 7658 | 10870.31 | 1892.05
| 16864 | 92.36 | 359.17 | 7654.27 | 10965.23 | 1891.15
| 16960 | 92.8 | 358.43 | 7649.95 | 11061.11 | 1889.15
| 17056 | 91.03 | 359.79 | 7646.74 | 11157.04 | 1887.66
| 17151 | 90.81 | 358.87 | 7645.21 | 11252.02 | 1886.55
| 17246 | 91.03 | 358.25 | 7643.69 | 11346.97 | 1884.16
| 17342 | 91.56 | 357.81 | 7641.52 | 11442.89 | 1880.86
| 17437 | 88.42 | 358.82 | 7641.54 | 11537.84 | 1878.07
| 17533 | 87.94 | 358.21 | 7644.58 | 11633.76 | 1875.58
| 17628 | 89.75 | 358.29 | 7646.5 | 11728.69 | 1872.68
| 17724 | 90.85 | 358.21 | 7646 | 11824.64 | 1869.75
| 17820 | 91.25 | 357.63 | 7644.24 | 11920.56 | 1866.26
| 17916 | 91.07 | 356.88 | 7642.29 | 12016.43 | 1861.67
| 18011 | 91.74 | 356.53 | 7639.96 | 12111.25 | 1856.21
| 18107 | 91.52 | 355.83 | 7637.23 | 12206.99 | 1849.82
| 18202 | 90.19 | 358.82 | 7635.82 | 12301.87 | 1845.38
| 18297 | 89.7 | 359.35 | 7635.91 | 12396.85 | 1843.87
| 18393 | 89.13 | 358.73 | 7636.89 | 12492.83 | 1842.26
| 18480 | 89.13 | 358.73 | 7638.21 | 12579.8 | 1840.33

## Lookup (hidden)
North Reference | RetunValue | Grid Type | ReturnValue | Deviation Indicator | ReturnValue
| 2 |  | 0 |  | 4
True |  | SPCS-Colorado Central-NAD27 |  | Directional
Grid |  | SPCS-Colorado Central-NAD83 |  | High Angle
|  | SPCS-Colorado North-NAD27 |  | Horizontal
SPCS-Colorado North-NAD83
SPCS-Colorado South-NAD27
SPCS-Colorado South-NAD83
UTM-Zone 12 NAD27
UTM-Zone 12 NAD83
UTM-Zone 13 NAD27
UTM-Zone 13 NAD83