## Data
Header Information | measured depth (ft) | inclination (°) | azimuth (°) | true vertical depth (ft) | northing +N/-S (ft) | easting +E/-W (ft)
Operator Name | 0 | 0 | 0 | 0 | 0 | 0
Extraction | 122.3 | 0.62 | 290.59 | 122.3 | 0.23 | -0.62
Operator Number | 209.3 | 0.44 | 253.76 | 209.29 | 0.3 | -1.38
| 297.3 | 0.66 | 255.87 | 297.29 | 0.09 | -2.2
Well Name and Number | 384.3 | 0.97 | 61.2 | 384.29 | 0.32 | -2.04
| 471.3 | 1.85 | 43.88 | 471.26 | 1.69 | -0.42
API Number (if available) | 559.3 | 3.3 | 40.19 | 559.17 | 4.64 | 2.2
| 646.3 | 3.96 | 43.53 | 645.99 | 8.74 | 5.89
Location: QQ SEC TWP RGE | 733.3 | 6.42 | 41.16 | 732.63 | 14.58 | 11.16
| 820.3 | 8.09 | 41.95 | 818.93 | 22.79 | 18.45
Citing Type: Planned or Actual | 908.3 | 9.98 | 42.04 | 905.84 | 33.06 | 27.7
| 995.3 | 12.04 | 42.83 | 991.23 | 45.32 | 38.92
Deviation Indicator | 1082.3 | 13.4 | 41.95 | 1076.09 | 59.47 | 51.82
Horizontal | 1169.3 | 14.5 | 41.95 | 1160.52 | 75.07 | 65.84
North Reference | 1257.3 | 16.35 | 43.26 | 1245.35 | 92.28 | 81.7
True | 1344.3 | 18.94 | 45.72 | 1328.25 | 111.06 | 100.2
Grid Type | 1431.3 | 19.51 | 46.61 | 1410.4 | 130.9 | 120.87
#VALUE! | 1518.3 | 21.4 | 44.58 | 1491.91 | 152.19 | 142.57
| 1606.3 | 24.17 | 44.06 | 1573.04 | 176.57 | 166.37
| 1667 | 24.88 | 43.56 | 1628.26 | 194.76 | 183.81
| 1763 | 28.59 | 46.08 | 1713.99 | 225.33 | 214.28
| 1858 | 32.83 | 44.8 | 1795.65 | 259.39 | 248.82
| 1953 | 31.99 | 44.05 | 1875.85 | 295.75 | 284.46
| 2049 | 30.53 | 43.04 | 1957.91 | 331.85 | 318.79
| 2144 | 29.92 | 41.58 | 2039.99 | 367.21 | 350.98
| 2240 | 28.06 | 40.08 | 2123.96 | 402.4 | 381.41
| 2335 | 31.02 | 40.26 | 2206.61 | 438.18 | 411.62
| 2430 | 29.83 | 39.73 | 2288.52 | 475.04 | 442.54
| 2526 | 32.61 | 42.37 | 2370.62 | 512.52 | 475.25
| 2621 | 30.89 | 41.4 | 2451.4 | 549.73 | 508.63
| 2716 | 33.85 | 43.56 | 2531.63 | 587.2 | 543
| 2812 | 31.68 | 42.82 | 2612.35 | 625.07 | 578.56
| 2907 | 29.7 | 42.15 | 2694.04 | 660.82 | 611.31
| 3003 | 31.2 | 41.4 | 2776.8 | 697.11 | 643.72
| 3098 | 28.68 | 40.92 | 2859.11 | 732.8 | 674.93
| 3193 | 31.24 | 42.64 | 2941.41 | 768.15 | 706.55
| 3289 | 34.03 | 46.56 | 3022.26 | 804.94 | 742.93
| 3384 | 31.64 | 44.97 | 3102.08 | 840.86 | 779.85
| 3480 | 28.77 | 43.92 | 3185.03 | 875.32 | 813.67
| 3575 | 32.57 | 43.12 | 3266.73 | 910.46 | 847.02
| 3671 | 32.08 | 42.02 | 3347.85 | 948.26 | 881.75
| 3766 | 29.08 | 40.22 | 3429.63 | 984.64 | 913.55
| 3861 | 32.66 | 42.2 | 3511.16 | 1021.27 | 945.69
| 3956 | 32.74 | 42.07 | 3591.11 | 1059.33 | 980.12
| 4052 | 29.43 | 40.26 | 3673.31 | 1096.61 | 1012.77
| 4147 | 32.61 | 41.05 | 3754.72 | 1133.74 | 1044.67
| 4242 | 31.82 | 38.94 | 3835.09 | 1172.52 | 1077.22
| 4338 | 28.5 | 37.75 | 3918.09 | 1210.33 | 1107.16
| 4433 | 29.43 | 39.73 | 4001.21 | 1246.2 | 1135.96
| 4529 | 32.3 | 47.62 | 4083.64 | 1281.65 | 1170
| 4624 | 28.46 | 46.87 | 4165.58 | 1314.25 | 1205.28
| 4720 | 31.46 | 47.93 | 4248.74 | 1346.68 | 1240.58
| 4814 | 30.36 | 47.31 | 4329.39 | 1379.22 | 1276.25
| 4910 | 31.77 | 46.78 | 4411.62 | 1412.98 | 1312.5
| 5006 | 30.14 | 46.69 | 4493.94 | 1446.82 | 1348.46
| 5101 | 31.6 | 44.45 | 4575.48 | 1480.95 | 1383.25
| 5196 | 35.04 | 44.49 | 4654.86 | 1518.19 | 1419.8
| 5292 | 32.13 | 43.52 | 4734.82 | 1556.37 | 1456.7
| 5387 | 33.98 | 43.87 | 4814.44 | 1593.83 | 1492.5
| 5483 | 32.61 | 42.73 | 4894.68 | 1632.17 | 1528.64
| 5578 | 31.82 | 45.59 | 4975.06 | 1668.5 | 1563.91
| 5673 | 30.8 | 41.98 | 5056.23 | 1704.11 | 1598.07
| 5769 | 32.79 | 37.13 | 5137.84 | 1743.12 | 1630.21
| 5864 | 34.91 | 38.45 | 5216.73 | 1784.92 | 1662.64
| 5983 | 33.36 | 44.05 | 5315.25 | 1835.12 | 1706.58
| 6079 | 30.09 | 42.82 | 5396.9 | 1871.75 | 1741.3
| 6174 | 33.14 | 41.85 | 5477.79 | 1908.57 | 1774.82
| 6269 | 31.73 | 41.85 | 5557.97 | 1946.53 | 1808.81
| 6365 | 34.47 | 45.72 | 5638.39 | 1984.31 | 1845.12
| 6460 | 31.46 | 45.11 | 5718.09 | 2020.58 | 1881.93
| 6555 | 32.79 | 43.92 | 5798.54 | 2056.61 | 1917.34
| 6651 | 29.56 | 42.42 | 5880.67 | 2092.83 | 1951.36
| 6746 | 28.55 | 49.03 | 5963.73 | 2125.02 | 1984.32
| 6841 | 28.81 | 44.14 | 6047.09 | 2156.34 | 2017.4
| 6937 | 25.72 | 42.37 | 6132.41 | 2188.33 | 2047.56
| 7032 | 22.49 | 40.7 | 6219.12 | 2217.35 | 2073.31
| 7128 | 19.18 | 38.5 | 6308.83 | 2243.62 | 2095.1
| 7223 | 15.78 | 34.05 | 6399.43 | 2266.54 | 2112.05
| 7318 | 12.95 | 32.19 | 6491.45 | 2286.26 | 2124.96
| 7413 | 10.43 | 27.96 | 6584.48 | 2302.86 | 2134.67
| 7509 | 8.66 | 27.08 | 6679.15 | 2316.97 | 2142.03
| 7604 | 4.86 | 14.57 | 6773.47 | 2327.24 | 2146.3
| 7699 | 4.07 | 11.7 | 6868.18 | 2334.44 | 2148
| 7794 | 1.02 | 353.4 | 6963.08 | 2338.58 | 2148.58
| 7890 | 1.24 | 335.2 | 7059.06 | 2340.37 | 2148.05
| 7985 | 1.72 | 329.87 | 7154.03 | 2342.54 | 2146.9
| 8081 | 3.14 | 346.92 | 7249.94 | 2346.34 | 2145.58
| 8176 | 13.26 | 11.97 | 7343.87 | 2359.57 | 2147.26
| 8271 | 22.76 | 5.39 | 7434.12 | 2388.6 | 2151.25
| 8366 | 25.45 | 357.41 | 7520.85 | 2427.3 | 2152.06
| 8462 | 34.42 | 353.31 | 7603.97 | 2474.96 | 2147.96
| 8557 | 46.31 | 355.43 | 7676.22 | 2536.08 | 2142.07
| 8653 | 52.23 | 357.72 | 7738.84 | 2608.66 | 2137.79
| 8748 | 64.78 | 359.79 | 7788.37 | 2689.48 | 2136.13
| 8844 | 73.49 | 1.91 | 7822.54 | 2779.08 | 2137.51
| 8939 | 79.81 | 3.41 | 7844.46 | 2871.37 | 2141.81
| 9035 | 86.3 | 2.92 | 7856.06 | 2966.47 | 2147.07
| 9130 | 90.59 | 1.11 | 7858.64 | 3061.35 | 2150.41
| 9225 | 90.23 | 0.94 | 7857.96 | 3156.33 | 2152.11
| 9321 | 89.48 | 0.85 | 7858.2 | 3252.32 | 2153.61
| 9416 | 90.54 | 358.95 | 7858.19 | 3347.31 | 2153.44
| 9511 | 92.22 | 357.28 | 7855.9 | 3442.22 | 2150.32
| 9607 | 92.36 | 357.02 | 7852.06 | 3538.03 | 2145.55
| 9702 | 92.27 | 356.62 | 7848.23 | 3632.8 | 2140.28
| 9798 | 92.8 | 358.95 | 7843.98 | 3728.63 | 2136.57
| 9893 | 89.93 | 0.14 | 7841.72 | 3823.59 | 2135.82
| 9989 | 89.79 | 0.19 | 7841.95 | 3919.59 | 2136.1
| 10084 | 90.1 | 0.32 | 7842.04 | 4014.59 | 2136.52
| 10180 | 90.63 | 0.14 | 7841.43 | 4110.59 | 2136.91
| 10275 | 90.72 | 359.88 | 7840.31 | 4205.58 | 2136.92
| 10370 | 90.54 | 359.84 | 7839.27 | 4300.57 | 2136.69
| 10466 | 90.06 | 359.53 | 7838.77 | 4396.57 | 2136.16
| 10561 | 90.28 | 359.79 | 7838.48 | 4491.57 | 2135.6
| 10657 | 89.93 | 359.92 | 7838.31 | 4587.57 | 2135.36
| 10752 | 92.18 | 1.03 | 7836.56 | 4682.54 | 2136.14
| 10848 | 92.58 | 0.81 | 7832.57 | 4778.44 | 2137.68
| 10943 | 91.65 | 359.35 | 7829.07 | 4873.38 | 2137.82
| 11039 | 90.15 | 0.58 | 7827.56 | 4969.36 | 2137.76
| 11134 | 91.6 | 0.76 | 7826.11 | 5064.34 | 2138.87
| 11230 | 90.94 | 359.75 | 7823.98 | 5160.31 | 2139.29
| 11325 | 91.91 | 359.97 | 7821.62 | 5255.28 | 2139.06
| 11421 | 91.03 | 357.85 | 7819.15 | 5351.23 | 2137.24
| 11516 | 88.42 | 359.22 | 7819.61 | 5446.18 | 2134.81
| 11611 | 88.64 | 359 | 7822.05 | 5541.14 | 2133.33
| 11707 | 90.41 | 359.4 | 7822.84 | 5637.13 | 2131.99
| 11802 | 91.12 | 1.2 | 7821.57 | 5732.11 | 2132.49
| 11898 | 89.35 | 358.87 | 7821.18 | 5828.1 | 2132.55
| 11993 | 88.78 | 0.06 | 7822.73 | 5923.08 | 2131.66
| 12088 | 89.62 | 0.23 | 7824.06 | 6018.07 | 2131.9
| 12184 | 90.5 | 0.5 | 7823.96 | 6114.07 | 2132.51
| 12279 | 88.07 | 1.69 | 7825.14 | 6209.03 | 2134.33
| 12375 | 87.72 | 1.6 | 7828.67 | 6304.93 | 2137.08
| 12470 | 87.98 | 1.33 | 7832.23 | 6399.83 | 2139.51
| 12565 | 87.8 | 1.29 | 7835.73 | 6494.74 | 2141.68
| 12660 | 89.4 | 2.57 | 7838.05 | 6589.65 | 2144.88
| 12756 | 91.52 | 1.03 | 7837.28 | 6685.6 | 2147.89
| 12851 | 90.06 | 358.95 | 7835.97 | 6780.58 | 2147.88
| 12947 | 89.09 | 359 | 7836.68 | 6876.56 | 2146.16
| 13043 | 90.15 | 358.65 | 7837.32 | 6972.54 | 2144.19
| 13137 | 89.66 | 357.85 | 7837.47 | 7066.49 | 2141.32
| 13233 | 89.84 | 356.49 | 7837.89 | 7162.37 | 2136.58
| 13328 | 90.9 | 357.28 | 7837.28 | 7257.23 | 2131.42
| 13424 | 90.28 | 355.96 | 7836.29 | 7353.05 | 2125.76
| 13519 | 89.84 | 359.26 | 7836.19 | 7447.96 | 2121.8
| 13615 | 89.79 | 359.22 | 7836.5 | 7543.95 | 2120.52
| 13710 | 90.81 | 0.36 | 7836 | 7638.94 | 2120.18
| 13806 | 90.28 | 0.14 | 7835.09 | 7734.94 | 2120.6
| 13902 | 89.57 | 359.35 | 7835.22 | 7830.93 | 2120.17
| 13997 | 91.03 | 0.01 | 7834.72 | 7925.93 | 2119.64
| 14093 | 91.52 | 359.79 | 7832.58 | 8021.9 | 2119.47
| 14188 | 91.25 | 359.13 | 7830.29 | 8116.87 | 2118.57
| 14284 | 90.94 | 358.65 | 7828.45 | 8212.83 | 2116.72
| 14379 | 92.31 | 358.69 | 7825.76 | 8307.77 | 2114.51
| 14475 | 90.59 | 359.66 | 7823.33 | 8403.72 | 2113.13
| 14571 | 90.85 | 359.26 | 7822.12 | 8499.71 | 2112.23
| 14666 | 92.14 | 359.09 | 7819.64 | 8594.67 | 2110.86
| 14761 | 90.59 | 0.81 | 7817.38 | 8689.63 | 2110.78
| 14857 | 89.53 | 1.2 | 7817.28 | 8785.62 | 2112.46
| 14952 | 90.46 | 0.67 | 7817.29 | 8880.6 | 2114.01
| 15047 | 91.07 | 0.14 | 7816.02 | 8975.59 | 2114.68
| 15143 | 91.78 | 359.92 | 7813.63 | 9071.56 | 2114.73
| 15238 | 91.87 | 359.7 | 7810.61 | 9166.51 | 2114.42
| 15334 | 91.03 | 0.36 | 7808.18 | 9262.48 | 2114.47
| 15430 | 92.14 | 359.92 | 7805.52 | 9358.44 | 2114.7
| 15525 | 89.4 | 359.48 | 7804.25 | 9453.42 | 2114.2
| 15620 | 89.75 | 359.26 | 7804.95 | 9548.41 | 2113.16
| 15716 | 90.9 | 358.95 | 7804.41 | 9644.4 | 2111.66
| 15811 | 92.71 | 358.91 | 7801.42 | 9739.33 | 2109.89
| 15906 | 91.21 | 359.66 | 7798.17 | 9834.26 | 2108.7
| 16002 | 90.32 | 0.58 | 7796.88 | 9930.25 | 2108.9
| 16097 | 89.22 | 1.29 | 7797.27 | 10025.24 | 2110.45
| 16192 | 90.54 | 1.38 | 7797.46 | 10120.21 | 2112.67
| 16288 | 91.21 | 1.2 | 7796 | 10216.17 | 2114.83
| 16383 | 88.42 | 0.81 | 7796.31 | 10311.15 | 2116.49
| 16479 | 88.91 | 0.36 | 7798.54 | 10407.12 | 2117.47
| 16574 | 90.63 | 0.58 | 7798.92 | 10502.11 | 2118.25
| 16670 | 89.53 | 1.25 | 7798.79 | 10598.1 | 2119.79
| 16765 | 89.53 | 0.76 | 7799.57 | 10693.08 | 2121.45
| 16860 | 87.36 | 359.4 | 7802.15 | 10788.04 | 2121.59
| 16956 | 87.54 | 359.48 | 7806.42 | 10883.94 | 2120.65
| 17052 | 88.38 | 359.75 | 7809.83 | 10979.87 | 2120
| 17147 | 90.06 | 358.29 | 7811.13 | 11074.84 | 2118.38
| 17242 | 90.9 | 357.99 | 7810.33 | 11169.79 | 2115.3
| 17338 | 92 | 357.85 | 7807.9 | 11265.69 | 2111.81
| 17433 | 90.46 | 358.87 | 7805.86 | 11360.63 | 2109.09
| 17529 | 91.34 | 359.26 | 7804.36 | 11456.6 | 2107.53
| 17624 | 92.75 | 359.13 | 7800.97 | 11551.53 | 2106.19
| 17720 | 90.72 | 0.06 | 7798.06 | 11647.48 | 2105.52
| 17815 | 91.38 | 0.41 | 7796.32 | 11742.46 | 2105.91
| 17911 | 89.22 | 1.07 | 7795.82 | 11838.44 | 2107.15
| 18006 | 90.01 | 0.76 | 7796.45 | 11933.43 | 2108.66
| 18102 | 89.13 | 0.41 | 7797.17 | 12029.42 | 2109.64
| 18197 | 89.7 | 0.14 | 7798.14 | 12124.41 | 2110.1
| 18292 | 90.94 | 0.54 | 7797.61 | 12219.41 | 2110.66
| 18388 | 91.74 | 0.06 | 7795.37 | 12315.38 | 2111.17
| 18483 | 89.4 | 359.31 | 7794.42 | 12410.37 | 2110.64
| 18579 | 89.93 | 359.17 | 7794.99 | 12506.36 | 2109.37
| 18653 | 89.93 | 359.17 | 7795.08 | 12580.35 | 2108.3

## Lookup (hidden)
North Reference | RetunValue | Grid Type | ReturnValue | Deviation Indicator | ReturnValue
| 2 |  | 0 |  | 4
True |  | SPCS-Colorado Central-NAD27 |  | Directional
Grid |  | SPCS-Colorado Central-NAD83 |  | High Angle
|  | SPCS-Colorado North-NAD27 |  | Horizontal
SPCS-Colorado North-NAD83
SPCS-Colorado South-NAD27
SPCS-Colorado South-NAD83
UTM-Zone 12 NAD27
UTM-Zone 12 NAD83
UTM-Zone 13 NAD27
UTM-Zone 13 NAD83