## Data
Header Information | measured depth (ft) | inclination (°) | azimuth (°) | true vertical depth (ft) | northing +N/-S (ft) | easting +E/-W (ft)
Operator Name | 0 | 0 | 0 | 0 | 0 | 0
Extraction | 122.3 | 0.22 | 327.3 | 122.3 | 0.2 | -0.13
Operator Number | 209.3 | 1.76 | 29.73 | 209.29 | 1.5 | 0.45
| 297.3 | 4.53 | 33.77 | 297.14 | 5.56 | 3.05
Well Name and Number | 384.3 | 5.76 | 43 | 383.79 | 11.61 | 7.94
| 471.3 | 7.82 | 46.78 | 470.18 | 18.86 | 15.23
API Number (if available) | 559.3 | 9.23 | 55.83 | 557.21 | 26.92 | 25.43
| 646.3 | 9.32 | 55.66 | 643.07 | 34.81 | 37.02
Location: QQ SEC TWP RGE | 733.3 | 11.91 | 50.56 | 728.58 | 44.49 | 49.77
| 820.3 | 14.63 | 51.26 | 813.25 | 57.07 | 65.28
Citing Type: Planned or Actual | 908.3 | 16.3 | 50.47 | 898.06 | 71.89 | 83.47
| 995.3 | 18.46 | 49.51 | 981.08 | 88.61 | 103.37
Deviation Indicator | 1082.3 | 20.87 | 53.9 | 1063 | 106.68 | 126.37
Horizontal | 1169.3 | 21.58 | 54.16 | 1144.1 | 125.18 | 151.86
North Reference | 1257.3 | 22.06 | 54.6 | 1225.8 | 144.23 | 178.45
True | 1344.3 | 24.65 | 51.7 | 1305.67 | 164.94 | 206.01
Grid Type | 1431.3 | 25.4 | 50.91 | 1384.5 | 187.95 | 234.73
#VALUE! | 1518.3 | 27.77 | 50.12 | 1462.29 | 212.72 | 264.77
| 1607.3 | 29.93 | 49.33 | 1540.24 | 240.49 | 297.52
| 1668 | 30.62 | 47.93 | 1592.67 | 260.71 | 320.49
| 1763 | 32.88 | 47.79 | 1673.44 | 294.25 | 357.55
| 1858 | 34.56 | 49.12 | 1752.46 | 329.22 | 397.03
| 1954 | 36.41 | 51.72 | 1830.63 | 364.69 | 439.99
| 2049 | 35.13 | 49.73 | 1907.71 | 399.83 | 482.98
| 2144 | 35.79 | 50.75 | 1985.09 | 435.07 | 525.34
| 2240 | 34.38 | 49.43 | 2063.65 | 470.46 | 567.67
| 2335 | 34.38 | 51.06 | 2142.05 | 504.77 | 608.91
| 2431 | 34.16 | 47.79 | 2221.39 | 539.91 | 649.96
| 2526 | 34.69 | 52.2 | 2299.77 | 574.41 | 691.08
| 2621 | 35.09 | 55.37 | 2377.7 | 606.5 | 734.92
| 2717 | 31.9 | 53.74 | 2457.75 | 637.19 | 778.09
| 2812 | 33.58 | 51.94 | 2537.65 | 668.23 | 819.02
| 2908 | 35.17 | 51.01 | 2616.89 | 702 | 861.41
| 3003 | 36.24 | 49.82 | 2694.03 | 737.33 | 904.13
| 3099 | 34.29 | 55.33 | 2772.43 | 771.04 | 948.07
| 3194 | 33.41 | 56.87 | 2851.33 | 800.55 | 991.98
| 3289 | 34.91 | 56.74 | 2929.93 | 829.76 | 1036.62
| 3385 | 35.97 | 55.15 | 3008.15 | 860.94 | 1082.73
| 3481 | 33.14 | 51.5 | 3087.21 | 893.39 | 1126.42
| 3576 | 34.34 | 45.42 | 3166.23 | 928.38 | 1165.84
| 3671 | 35.48 | 47.31 | 3244.14 | 965.88 | 1205.19
| 3767 | 35.57 | 51.72 | 3322.28 | 1002.07 | 1247.59
| 3861 | 36.1 | 53.26 | 3398.49 | 1035.58 | 1291.25
| 3957 | 36.5 | 52.33 | 3475.86 | 1069.94 | 1336.51
| 4052 | 36.41 | 53.61 | 3552.27 | 1103.94 | 1381.57
| 4147 | 36.85 | 51.8 | 3628.51 | 1138.28 | 1426.66
| 4243 | 35.62 | 51.45 | 3705.94 | 1173.51 | 1471.14
| 4338 | 34.82 | 48.98 | 3783.56 | 1208.55 | 1513.25
| 4434 | 32.7 | 51.36 | 3863.37 | 1242.74 | 1554.19
| 4529 | 33.76 | 50.97 | 3942.83 | 1275.38 | 1594.74
| 4625 | 35.4 | 51.67 | 4021.87 | 1309.43 | 1637.27
| 4720 | 35.48 | 51.36 | 4099.27 | 1343.71 | 1680.39
| 4815 | 34.47 | 49.56 | 4177.11 | 1378.36 | 1722.39
| 4910 | 30.84 | 49.78 | 4257.08 | 1411.54 | 1761.46
| 5006 | 32.83 | 50.62 | 4338.64 | 1443.94 | 1800.36
| 5102 | 34.56 | 50.31 | 4418.51 | 1477.84 | 1841.43
| 5197 | 34.69 | 50.31 | 4496.68 | 1512.32 | 1882.97
| 5293 | 37.69 | 49.91 | 4574.15 | 1548.67 | 1926.46
| 5388 | 38.98 | 51.1 | 4648.67 | 1586.14 | 1971.93
| 5506 | 35.17 | 51.28 | 4742.8 | 1630.72 | 2027.35
| 5601 | 35.97 | 51.67 | 4820.07 | 1665.14 | 2070.58
| 5696 | 35.79 | 48.32 | 4897.05 | 1700.91 | 2113.22
| 5792 | 37.91 | 49.56 | 4973.87 | 1738.72 | 2156.64
| 5887 | 35.17 | 47.18 | 5050.19 | 1776.25 | 2198.93
| 5983 | 37.16 | 51.19 | 5127.7 | 1813.23 | 2241.81
| 6078 | 35.22 | 51.94 | 5204.37 | 1848.1 | 2285.74
| 6173 | 33.8 | 53.96 | 5282.65 | 1880.54 | 2328.68
| 6269 | 35.13 | 53.13 | 5361.8 | 1912.82 | 2372.37
| 6364 | 32.39 | 53.26 | 5440.77 | 1944.45 | 2414.64
| 6459 | 34.95 | 51.72 | 5519.83 | 1976.53 | 2456.39
| 6555 | 37.78 | 52.07 | 5597.13 | 2011.65 | 2501.18
| 6650 | 35.17 | 50.79 | 5673.51 | 2046.84 | 2545.34
| 6745 | 33.58 | 53.96 | 5751.93 | 2079.6 | 2587.79
| 6840 | 29.21 | 52.55 | 5833 | 2109.17 | 2627.46
| 6936 | 30 | 50.84 | 5916.47 | 2138.57 | 2664.67
| 7032 | 28.86 | 52.82 | 6000.08 | 2167.72 | 2701.74
| 7127 | 24.75 | 51.32 | 6084.86 | 2194.02 | 2735.54
| 7222 | 23.24 | 50.75 | 6171.64 | 2218.31 | 2765.58
| 7317 | 19.4 | 48.59 | 6260.13 | 2240.61 | 2791.94
| 7412 | 15.95 | 45.86 | 6350.63 | 2260.14 | 2813.15
| 7508 | 13.52 | 45.77 | 6443.47 | 2277.16 | 2830.66
| 7603 | 10.21 | 43.21 | 6536.42 | 2291.05 | 2844.38
| 7698 | 10.08 | 43.96 | 6629.94 | 2303.17 | 2855.92
| 7794 | 7.56 | 38.98 | 6724.8 | 2314.13 | 2865.73
| 7889 | 6.45 | 49.25 | 6819.09 | 2322.47 | 2873.7
| 7984 | 3.89 | 61.85 | 6913.7 | 2327.47 | 2880.58
| 8080 | 1.06 | 35.37 | 7009.6 | 2329.73 | 2883.97
| 8175 | 1.68 | 28.98 | 7104.57 | 2331.67 | 2885.15
| 8270 | 2.39 | 27.52 | 7199.51 | 2334.64 | 2886.74
| 8366 | 9.85 | 339.83 | 7294.94 | 2344.14 | 2884.83
| 8461 | 14.63 | 341.81 | 7387.75 | 2363.18 | 2878.28
| 8557 | 20.42 | 347.32 | 7479.26 | 2391.06 | 2870.82
| 8652 | 27.35 | 348.33 | 7566.07 | 2428.65 | 2862.75
| 8747 | 33.98 | 351.33 | 7647.75 | 2476.32 | 2854.33
| 8843 | 43.53 | 353.27 | 7722.53 | 2535.81 | 2846.39
| 8938 | 57.14 | 358.16 | 7783.05 | 2608.55 | 2841.25
| 9034 | 73.44 | 3.01 | 7823.06 | 2695.42 | 2842.38
| 9130 | 90.99 | 7.33 | 7836.02 | 2789.75 | 2850.99
| 9226 | 89.22 | 3.89 | 7835.84 | 2885.27 | 2860.37
| 9321 | 88.86 | 3.23 | 7837.43 | 2980.08 | 2866.27
| 9416 | 90.99 | 3.89 | 7837.56 | 3074.89 | 2872.17
| 9511 | 89.4 | 3.1 | 7837.24 | 3169.71 | 2877.96
| 9607 | 91.52 | 1.33 | 7836.47 | 3265.62 | 2881.67
| 9702 | 91.25 | 1.51 | 7834.17 | 3360.56 | 2884.02
| 9798 | 89.79 | 2.04 | 7833.3 | 3456.51 | 2887
| 9893 | 91.56 | 0.14 | 7832.18 | 3551.48 | 2888.8
| 9989 | 91.12 | 0.32 | 7829.93 | 3647.45 | 2889.19
| 10084 | 89.84 | 358.82 | 7829.14 | 3742.44 | 2888.48
| 10180 | 89.44 | 358.38 | 7829.74 | 3838.41 | 2886.13
| 10275 | 88.25 | 356.97 | 7831.66 | 3933.31 | 2882.28
| 10370 | 91.07 | 357.41 | 7832.22 | 4028.18 | 2877.62
| 10466 | 90.63 | 356.53 | 7830.8 | 4124.04 | 2872.55
| 10561 | 89.53 | 355.21 | 7830.66 | 4218.79 | 2865.71
| 10657 | 91.03 | 358.03 | 7830.19 | 4314.61 | 2860.05
| 10752 | 90.68 | 357.59 | 7828.78 | 4409.53 | 2856.42
| 10848 | 89.97 | 357.15 | 7828.23 | 4505.42 | 2852.01
| 10943 | 91.96 | 359 | 7826.63 | 4600.35 | 2848.82
| 11039 | 91.47 | 358.25 | 7823.76 | 4696.27 | 2846.52
| 11134 | 90.81 | 357.76 | 7821.87 | 4791.2 | 2843.21
| 11230 | 90.28 | 358.16 | 7820.95 | 4887.13 | 2839.79
| 11325 | 90.01 | 358.6 | 7820.71 | 4982.09 | 2837.11
| 11421 | 90.77 | 1.33 | 7820.06 | 5078.08 | 2837.05
| 11516 | 90.37 | 0.58 | 7819.12 | 5173.06 | 2838.63
| 11611 | 89.66 | 0.14 | 7819.09 | 5268.06 | 2839.23
| 11707 | 89.53 | 359.62 | 7819.77 | 5364.06 | 2839.03
| 11802 | 90.32 | 358.91 | 7819.89 | 5459.05 | 2837.81
| 11898 | 91.07 | 358.73 | 7818.73 | 5555.02 | 2835.83
| 11993 | 90.9 | 357.37 | 7817.1 | 5649.95 | 2832.6
| 12089 | 89.88 | 357.63 | 7816.44 | 5745.85 | 2828.41
| 12184 | 90.5 | 0.01 | 7816.13 | 5840.83 | 2826.46
| 12279 | 89.53 | 0.58 | 7816.1 | 5935.82 | 2826.95
| 12375 | 92.05 | 359.22 | 7814.78 | 6031.8 | 2826.78
| 12470 | 91.56 | 358.47 | 7811.79 | 6126.74 | 2824.87
| 12565 | 90.63 | 358.03 | 7809.97 | 6221.67 | 2821.97
| 12661 | 91.56 | 357.68 | 7808.14 | 6317.59 | 2818.37
| 12756 | 91.78 | 0.89 | 7805.37 | 6412.53 | 2817.19
| 12851 | 90.72 | 1.25 | 7803.3 | 6507.49 | 2818.96
| 12947 | 90.85 | 0.41 | 7801.98 | 6603.47 | 2820.35
| 13043 | 90.46 | 0.54 | 7800.88 | 6699.46 | 2821.15
| 13137 | 90.19 | 0.32 | 7800.35 | 6793.45 | 2821.85
| 13233 | 89.44 | 359.4 | 7800.66 | 6889.45 | 2821.62
| 13328 | 89.66 | 358.82 | 7801.41 | 6984.43 | 2820.14
| 13424 | 89.17 | 358.43 | 7802.39 | 7080.4 | 2817.84
| 13519 | 90.32 | 0.1 | 7802.81 | 7175.39 | 2816.62
| 13615 | 90.19 | 359.75 | 7802.38 | 7271.39 | 2816.5
| 13710 | 89.7 | 359.57 | 7802.47 | 7366.38 | 2815.93
| 13806 | 89.26 | 359.26 | 7803.34 | 7462.38 | 2814.95
| 13902 | 89 | 358.82 | 7804.8 | 7558.35 | 2813.34
| 13997 | 90.15 | 0.81 | 7805.51 | 7653.34 | 2813.04
| 14093 | 89.22 | 359.97 | 7806.03 | 7749.34 | 2813.69
| 14188 | 89.75 | 1.2 | 7806.89 | 7844.32 | 2814.66
| 14284 | 88.91 | 0.89 | 7808.01 | 7940.3 | 2816.41
| 14379 | 90.72 | 0.94 | 7808.32 | 8035.28 | 2817.93
| 14475 | 89.93 | 0.06 | 7807.77 | 8131.28 | 2818.77
| 14571 | 89.84 | 0.01 | 7807.97 | 8227.28 | 2818.82
| 14666 | 89.53 | 359.79 | 7808.49 | 8322.28 | 2818.66
| 14761 | 88.16 | 0.1 | 7810.4 | 8417.25 | 2818.57
| 14857 | 90.94 | 1.25 | 7811.16 | 8513.23 | 2819.7
| 14952 | 91.87 | 0.76 | 7808.83 | 8608.19 | 2821.36
| 15047 | 94.34 | 0.19 | 7803.68 | 8703.04 | 2822.15
| 15143 | 90.85 | 2.48 | 7799.34 | 8798.89 | 2824.39
| 15238 | 90.54 | 1.64 | 7798.18 | 8893.82 | 2827.8
| 15334 | 87.36 | 1.51 | 7799.94 | 8989.76 | 2830.44
| 15430 | 87.98 | 1.91 | 7803.84 | 9085.64 | 2833.3
| 15525 | 87.5 | 2.35 | 7807.59 | 9180.5 | 2836.83
| 15620 | 90.15 | 359.26 | 7809.54 | 9275.45 | 2838.16
| 15716 | 89.79 | 358.56 | 7809.59 | 9371.43 | 2836.34
| 15811 | 90.37 | 358.47 | 7809.46 | 9466.4 | 2833.88
| 15905 | 89.93 | 357.85 | 7809.21 | 9560.35 | 2830.86
| 16001 | 89.7 | 357.06 | 7809.52 | 9656.25 | 2826.59
| 16095 | 90.81 | 0.32 | 7809.1 | 9750.21 | 2824.45
| 16189 | 90.5 | 0.85 | 7808.03 | 9844.2 | 2825.41
| 16282 | 90.63 | 359.48 | 7807.11 | 9937.19 | 2825.67
| 16377 | 90.01 | 358.51 | 7806.58 | 10032.17 | 2824.01
| 16471 | 90.06 | 358.95 | 7806.52 | 10126.15 | 2821.92
| 16565 | 90.15 | 358.43 | 7806.35 | 10220.13 | 2819.77
| 16659 | 90.59 | 0.01 | 7805.74 | 10314.11 | 2818.5
| 16752 | 90.59 | 359.26 | 7804.79 | 10407.1 | 2817.9
| 16847 | 90.28 | 359.04 | 7804.06 | 10502.09 | 2816.49
| 16941 | 90.06 | 0.98 | 7803.79 | 10596.09 | 2816.51
| 17035 | 89.97 | 0.81 | 7803.76 | 10690.07 | 2817.98
| 17130 | 92.14 | 1.47 | 7802.01 | 10785.03 | 2819.87
| 17224 | 91.78 | 1.11 | 7798.8 | 10878.95 | 2821.98
| 17319 | 91.56 | 0.63 | 7796.03 | 10973.9 | 2823.42
| 17413 | 91.38 | 0.23 | 7793.62 | 11067.87 | 2824.13
| 17506 | 90.81 | 0.28 | 7791.84 | 11160.85 | 2824.54
| 17600 | 90.72 | 359.84 | 7790.58 | 11254.84 | 2824.64
| 17693 | 89.66 | 358.43 | 7790.28 | 11347.83 | 2823.24
| 17787 | 89.62 | 357.9 | 7790.87 | 11441.78 | 2820.23
| 17881 | 89.31 | 356.71 | 7791.74 | 11535.67 | 2815.81
| 17976 | 90.01 | 0.19 | 7792.31 | 11630.62 | 2813.24
| 18072 | 89.48 | 0.63 | 7792.74 | 11726.61 | 2813.93
| 18167 | 89.13 | 359.66 | 7793.89 | 11821.6 | 2814.17
| 18263 | 90.94 | 1.11 | 7793.83 | 11917.59 | 2814.81
| 18358 | 90.1 | 359.92 | 7792.97 | 12012.58 | 2815.67
| 18454 | 91.47 | 1.86 | 7791.65 | 12108.56 | 2817.16
| 18550 | 91.03 | 1.03 | 7789.56 | 12204.5 | 2819.58
| 18645 | 90.81 | 0.06 | 7788.03 | 12299.48 | 2820.48
| 18741 | 90.5 | 358.82 | 7786.93 | 12395.47 | 2819.54
| 18836 | 90.32 | 357.5 | 7786.25 | 12490.42 | 2816.49
| 18912 | 90.32 | 357.5 | 7785.83 | 12566.34 | 2813.18

## Lookup (hidden)
North Reference | RetunValue | Grid Type | ReturnValue | Deviation Indicator | ReturnValue
| 2 |  | 0 |  | 4
True |  | SPCS-Colorado Central-NAD27 |  | Directional
Grid |  | SPCS-Colorado Central-NAD83 |  | High Angle
|  | SPCS-Colorado North-NAD27 |  | Horizontal
SPCS-Colorado North-NAD83
SPCS-Colorado South-NAD27
SPCS-Colorado South-NAD83
UTM-Zone 12 NAD27
UTM-Zone 12 NAD83
UTM-Zone 13 NAD27
UTM-Zone 13 NAD83