## Data
Header Information | measured depth (ft) | inclination (°) | azimuth (°) | true vertical depth (ft) | northing +N/-S (ft) | easting +E/-W (ft)
Operator Name | 0 | 0 | 0 | 0 | 0 | 0
Extraction | 217 | 0.49 | 161.04 | 217 | -0.88 | 0.3
Operator Number | 308 | 0.53 | 171.79 | 307.99 | -1.66 | 0.49
| 403 | 0.49 | 192.77 | 402.99 | -2.49 | 0.46
Well Name and Number | 499 | 0.4 | 198.27 | 498.99 | -3.21 | 0.27
| 594 | 0.09 | 172.32 | 593.99 | -3.6 | 0.17
API Number (if available) | 690 | 0.22 | 257.19 | 689.99 | -3.72 | 0
| 785 | 1.59 | 4.72 | 784.97 | -2.44 | -0.07
Location: QQ SEC TWP RGE | 881 | 3.71 | 15.66 | 880.87 | 1.88 | 0.88
| 976 | 6.23 | 30.51 | 975.51 | 9.28 | 4.33
Citing Type: Planned or Actual | 1072 | 8.26 | 33.99 | 1070.73 | 19.48 | 10.83
| 1167 | 9.59 | 27.91 | 1164.58 | 32.14 | 18.35
Deviation Indicator | 1263 | 10.83 | 25.8 | 1259.06 | 47.32 | 26.02
Horizontal | 1358 | 11.98 | 23.2 | 1352.19 | 64.42 | 33.79
North Reference | 1453 | 14.36 | 23.2 | 1444.68 | 84.31 | 42.31
True | 1548 | 16.17 | 26.24 | 1536.33 | 107.01 | 52.8
Grid Type | 1667 | 19.05 | 24.43 | 1649.74 | 139.56 | 68.16
#VALUE! | 1762 | 21.92 | 27.73 | 1738.72 | 169.38 | 82.83
| 1858 | 25.41 | 29.54 | 1826.64 | 203.17 | 101.33
| 1953 | 28.15 | 30.16 | 1911.44 | 240.29 | 122.64
| 2049 | 30.71 | 29.98 | 1995.05 | 281.11 | 146.27
| 2144 | 34.11 | 30.16 | 2075.24 | 325.16 | 171.78
| 2239 | 36.28 | 29.85 | 2152.87 | 372.58 | 199.16
| 2335 | 34.29 | 28.44 | 2231.23 | 421 | 226.18
| 2430 | 35.84 | 29.41 | 2308.98 | 468.76 | 252.58
| 2525 | 34.25 | 28.04 | 2386.76 | 516.59 | 278.81
| 2621 | 35.97 | 33.02 | 2465.3 | 564.08 | 306.88
| 2716 | 33.89 | 32.41 | 2543.19 | 609.84 | 336.28
| 2812 | 36.72 | 31.17 | 2621.52 | 657 | 365.49
| 2907 | 35.09 | 31.22 | 2698.47 | 704.66 | 394.34
| 3003 | 35.84 | 34.65 | 2776.67 | 751.38 | 424.63
| 3098 | 35.4 | 34.3 | 2853.89 | 796.99 | 455.95
| 3193 | 37.91 | 28.17 | 2930.13 | 845.48 | 485.25
| 3289 | 35.44 | 26.28 | 3007.12 | 896.44 | 511.5
| 3384 | 32.74 | 25.18 | 3085.79 | 944.4 | 534.63
| 3480 | 36.41 | 25.44 | 3164.82 | 993.63 | 557.92
| 3575 | 34.38 | 24.91 | 3242.26 | 1043.43 | 581.33
| 3671 | 35.66 | 29.89 | 3320.89 | 1092.28 | 606.7
| 3766 | 32.88 | 28.97 | 3399.39 | 1138.86 | 632.99
| 3861 | 35.53 | 26.72 | 3477.95 | 1186.09 | 657.9
| 3956 | 38.75 | 26.54 | 3553.67 | 1237.35 | 683.6
| 4051 | 36.77 | 25.44 | 3628.78 | 1289.63 | 709.1
| 4147 | 33.76 | 24.38 | 3707.15 | 1339.89 | 732.46
| 4242 | 34.6 | 28.13 | 3785.75 | 1387.72 | 756.08
| 4338 | 37.3 | 27.29 | 3863.46 | 1437.62 | 782.27
| 4433 | 34.64 | 26.19 | 3940.34 | 1487.44 | 807.39
| 4529 | 36.54 | 26.85 | 4018.4 | 1537.42 | 832.34
| 4624 | 34.38 | 26.68 | 4095.78 | 1586.63 | 857.16
| 4720 | 35.44 | 27.47 | 4174.5 | 1635.54 | 882.17
| 4814 | 33.94 | 27.38 | 4251.79 | 1683.03 | 906.81
| 4910 | 30.45 | 29.81 | 4333.02 | 1727.95 | 931.24
| 5005 | 35.04 | 27.73 | 4412.91 | 1773 | 955.91
| 5101 | 37.61 | 23.24 | 4490.26 | 1824.33 | 980.3
| 5196 | 40.65 | 21.96 | 4563.94 | 1879.68 | 1003.31
| 5292 | 38.4 | 20.77 | 4637.99 | 1936.56 | 1025.58
| 5387 | 37.96 | 26.19 | 4712.69 | 1990.38 | 1048.95
| 5505 | 33.8 | 24.03 | 4808.28 | 2052.96 | 1078.34
| 5601 | 31.68 | 25.53 | 4889.02 | 2100.1 | 1100.08
| 5695 | 36.81 | 30.82 | 4966.72 | 2146.6 | 1125.17
| 5791 | 38.27 | 28.7 | 5042.84 | 2197.38 | 1154.19
| 5886 | 40.21 | 28.97 | 5116.42 | 2250.02 | 1183.17
| 5982 | 38.4 | 28 | 5190.7 | 2303.46 | 1212.18
| 6077 | 39.24 | 26.28 | 5264.71 | 2356.45 | 1239.34
| 6172 | 36.41 | 23.42 | 5339.75 | 2409.28 | 1263.85
| 6268 | 38.93 | 23.37 | 5415.73 | 2463.12 | 1287.15
| 6364 | 36.41 | 29.14 | 5491.74 | 2515.72 | 1313
| 6459 | 33.8 | 26.24 | 5569.46 | 2564.06 | 1338.41
| 6554 | 35.66 | 25.49 | 5647.53 | 2612.76 | 1362.02
| 6649 | 36.9 | 28.84 | 5724.12 | 2662.74 | 1387.69
| 6744 | 33.76 | 27.78 | 5801.62 | 2711.09 | 1413.76
| 6840 | 35.57 | 31.04 | 5880.58 | 2758.62 | 1440.59
| 6935 | 37.03 | 31.96 | 5957.14 | 2806.57 | 1469.99
| 7031 | 34.47 | 31.61 | 6035.04 | 2854.24 | 1499.53
| 7126 | 33.98 | 29.28 | 6113.6 | 2900.29 | 1526.61
| 7221 | 35.17 | 24.03 | 6191.83 | 2948.45 | 1550.74
| 7316 | 36.46 | 24.87 | 6268.87 | 2999.05 | 1573.75
| 7412 | 37.69 | 25.8 | 6345.46 | 3051.35 | 1598.52
| 7507 | 34.42 | 24.25 | 6422.26 | 3102 | 1622.2
| 7602 | 35.75 | 27.43 | 6500 | 3151.11 | 1646.01
| 7698 | 35.97 | 26.15 | 6577.8 | 3201.31 | 1671.36
| 7793 | 38.62 | 27.38 | 6653.37 | 3252.69 | 1697.29
| 7888 | 35.62 | 27.56 | 6729.12 | 3303.56 | 1723.73
| 7984 | 34.51 | 31.3 | 6807.7 | 3351.58 | 1750.8
| 8079 | 28.9 | 37.3 | 6888.51 | 3392.88 | 1778.72
| 8174 | 22.09 | 69.91 | 6974.62 | 3417.43 | 1809.59
| 8270 | 17.76 | 96.13 | 7065.03 | 3422.07 | 1841.18
| 8365 | 19 | 118.51 | 7155.3 | 3413.13 | 1869.21
| 8460 | 20.9 | 125.12 | 7244.61 | 3396 | 1896.67
| 8556 | 25.06 | 140.5 | 7333.05 | 3370.43 | 1923.64
| 8651 | 33.23 | 152.93 | 7416.03 | 3331.62 | 1948.35
| 8747 | 38.09 | 158 | 7494.02 | 3280.7 | 1971.43
| 8842 | 48.96 | 162.01 | 7562.81 | 3219.26 | 1993.54
| 8938 | 58.55 | 165.58 | 7619.51 | 3144.98 | 2014.98
| 9033 | 64.6 | 168.18 | 7664.72 | 3063.65 | 2033.88
| 9128 | 69.38 | 173.82 | 7701.87 | 2977.35 | 2047.47
| 9224 | 76.32 | 179.06 | 7730.18 | 2885.88 | 2053.08
| 9319 | 87.23 | 181.26 | 7743.75 | 2792 | 2052.8
| 9415 | 89.31 | 180.25 | 7746.65 | 2696.06 | 2051.53
| 9510 | 89.75 | 180.12 | 7747.43 | 2601.07 | 2051.22
| 9605 | 89.93 | 179.99 | 7747.69 | 2506.07 | 2051.13
| 9701 | 89.44 | 179.99 | 7748.22 | 2410.07 | 2051.15
| 9809 | 90.01 | 179.59 | 7748.74 | 2302.07 | 2051.55
| 9904 | 89.93 | 182.37 | 7748.79 | 2207.1 | 2049.92
| 10000 | 90.1 | 180.96 | 7748.76 | 2111.14 | 2047.13
| 10095 | 90.15 | 179.9 | 7748.56 | 2016.14 | 2046.42
| 10191 | 89.88 | 178.09 | 7748.53 | 1920.16 | 2048.1
| 10286 | 89.88 | 177.87 | 7748.73 | 1825.22 | 2051.45
| 10381 | 90.1 | 176.51 | 7748.75 | 1730.34 | 2056.11
| 10477 | 90.1 | 177.12 | 7748.58 | 1634.49 | 2061.44
| 10573 | 89.97 | 178.75 | 7748.52 | 1538.55 | 2064.9
| 10668 | 89.93 | 177.83 | 7748.6 | 1443.6 | 2067.74
| 10763 | 89.97 | 178.44 | 7748.69 | 1348.65 | 2070.83
| 10859 | 90.1 | 179.37 | 7748.63 | 1252.66 | 2072.66
| 10954 | 90.06 | 179.68 | 7748.5 | 1157.67 | 2073.45
| 11050 | 90.01 | 179.02 | 7748.44 | 1061.67 | 2074.54
| 11145 | 89.97 | 178.66 | 7748.45 | 966.69 | 2076.46
| 11241 | 89.88 | 178.49 | 7748.58 | 870.72 | 2078.85
| 11336 | 89.88 | 178.22 | 7748.78 | 775.76 | 2081.58
| 11432 | 90.06 | 178.05 | 7748.83 | 679.81 | 2084.7
| 11527 | 90.06 | 178.8 | 7748.73 | 584.85 | 2087.31
| 11623 | 90.1 | 179.33 | 7748.59 | 488.86 | 2088.88
| 11718 | 90.19 | 179.24 | 7748.35 | 393.87 | 2090.06
| 11813 | 90.1 | 178.71 | 7748.11 | 298.89 | 2091.76
| 11909 | 90.19 | 178.31 | 7747.87 | 202.92 | 2094.26
| 12004 | 89.84 | 178.14 | 7747.85 | 107.97 | 2097.2
| 12100 | 89.57 | 179.99 | 7748.34 | 11.99 | 2098.77
| 12195 | 89.53 | 181.09 | 7749.09 | -83.01 | 2097.87
| 12291 | 89.57 | 181.71 | 7749.84 | -178.97 | 2095.53
| 12386 | 89.53 | 181.18 | 7750.59 | -273.94 | 2093.13
| 12482 | 89.17 | 182.37 | 7751.68 | -369.89 | 2090.16
| 12577 | 89.22 | 181.13 | 7753.01 | -464.83 | 2087.26
| 12672 | 88.91 | 181.49 | 7754.56 | -559.79 | 2085.09
| 12767 | 89.04 | 182.1 | 7756.26 | -654.73 | 2082.11
| 12863 | 88.82 | 181.13 | 7758.05 | -750.67 | 2079.41
| 12958 | 88.86 | 181.35 | 7759.98 | -845.63 | 2077.35
| 13054 | 89.17 | 181.79 | 7761.63 | -941.58 | 2074.72
| 13149 | 89.13 | 180.74 | 7763.04 | -1036.55 | 2072.62
| 13244 | 88.95 | 182.32 | 7764.63 | -1131.5 | 2070.09
| 13339 | 89.26 | 180.16 | 7766.11 | -1226.46 | 2068.03
| 13435 | 89.62 | 179.06 | 7767.05 | -1322.45 | 2068.69
| 13531 | 89.4 | 178.27 | 7767.87 | -1418.42 | 2070.92
| 13626 | 89.53 | 179.19 | 7768.76 | -1513.39 | 2073.03
| 13721 | 89.66 | 179.81 | 7769.43 | -1608.38 | 2073.86
| 13817 | 89.44 | 178.53 | 7770.18 | -1704.37 | 2075.25
| 13913 | 89.48 | 178.97 | 7771.09 | -1800.34 | 2077.34
| 14008 | 89.4 | 177.7 | 7772.02 | -1895.29 | 2080.1
| 14104 | 89.53 | 177.83 | 7772.91 | -1991.22 | 2083.85
| 14200 | 89.4 | 177.65 | 7773.81 | -2087.14 | 2087.63
| 14295 | 89.66 | 178.66 | 7774.59 | -2182.09 | 2090.69
| 14391 | 89.44 | 178.18 | 7775.34 | -2278.05 | 2093.34
| 14486 | 89.66 | 179.68 | 7776.09 | -2373.02 | 2095.11
| 14582 | 89.44 | 179.77 | 7776.84 | -2469.02 | 2095.57
| 14677 | 89.44 | 180.38 | 7777.77 | -2564.01 | 2095.45
| 14773 | 89.57 | 179.85 | 7778.6 | -2660.01 | 2095.25
| 14868 | 89.57 | 179.72 | 7779.31 | -2755.01 | 2095.61
| 14963 | 89.31 | 179.5 | 7780.24 | -2850 | 2096.26
| 15058 | 89.35 | 178.44 | 7781.35 | -2944.98 | 2097.96
| 15154 | 89.48 | 178.14 | 7782.33 | -3040.93 | 2100.83
| 15249 | 89.57 | 178.97 | 7783.12 | -3135.89 | 2103.22
| 15345 | 89.35 | 178.62 | 7784.03 | -3231.87 | 2105.24
| 15441 | 89.66 | 179.15 | 7784.86 | -3327.85 | 2107.11
| 15536 | 89.48 | 177.78 | 7785.57 | -3422.81 | 2109.66
| 15632 | 89.62 | 178.66 | 7786.32 | -3518.76 | 2112.64
| 15727 | 89.31 | 178.4 | 7787.21 | -3613.72 | 2115.08
| 15822 | 89.79 | 178.62 | 7787.96 | -3708.69 | 2117.55
| 15918 | 89.53 | 178.49 | 7788.52 | -3804.65 | 2119.97
| 16013 | 89.57 | 178.22 | 7789.27 | -3899.61 | 2122.69
| 16107 | 89.57 | 178.49 | 7789.98 | -3993.57 | 2125.39
| 16201 | 89.57 | 178.27 | 7790.68 | -4087.53 | 2128.05
| 16295 | 89.35 | 177.3 | 7791.57 | -4181.45 | 2131.68
| 16389 | 89.57 | 177.78 | 7792.45 | -4275.36 | 2135.72
| 16483 | 89.57 | 179.02 | 7793.16 | -4369.32 | 2138.34
| 16577 | 89.62 | 180.03 | 7793.82 | -4463.31 | 2139.12
| 16671 | 89.48 | 179.9 | 7794.56 | -4557.31 | 2139.18
| 16765 | 89.57 | 180.52 | 7795.34 | -4651.31 | 2138.83
| 16859 | 90.01 | 179.99 | 7795.69 | -4745.31 | 2138.41
| 16954 | 90.1 | 181.09 | 7795.59 | -4840.3 | 2137.52
| 17048 | 89.97 | 180.78 | 7795.54 | -4934.29 | 2135.99
| 17142 | 90.06 | 180.43 | 7795.51 | -5028.28 | 2134.99
| 17237 | 89.93 | 179.63 | 7795.52 | -5123.28 | 2134.94
| 17331 | 90.1 | 181.26 | 7795.5 | -5217.27 | 2134.21
| 17425 | 89.88 | 180.6 | 7795.51 | -5311.26 | 2132.69
| 17519 | 89.88 | 180.21 | 7795.71 | -5405.26 | 2132.02
| 17612 | 90.15 | 180.21 | 7795.69 | -5498.26 | 2131.68
| 17706 | 90.06 | 180.56 | 7795.51 | -5592.26 | 2131.05
| 17800 | 90.15 | 179.99 | 7795.34 | -5686.25 | 2130.6
| 17893 | 90.06 | 180.56 | 7795.17 | -5779.25 | 2130.15
| 17989 | 89.93 | 179.9 | 7795.18 | -5875.25 | 2129.77
| 18084 | 89.93 | 181.09 | 7795.29 | -5970.25 | 2128.95
| 18179 | 90.15 | 180.78 | 7795.23 | -6065.23 | 2127.4
| 18275 | 90.01 | 180.69 | 7795.09 | -6161.23 | 2126.16
| 18371 | 89.88 | 180.3 | 7795.19 | -6257.22 | 2125.34
| 18466 | 89.97 | 180.82 | 7795.31 | -6352.22 | 2124.41
| 18562 | 89.93 | 180.87 | 7795.39 | -6448.21 | 2122.99
| 18658 | 90.23 | 180.38 | 7795.26 | -6544.2 | 2121.94
| 18753 | 90.06 | 180.6 | 7795.02 | -6639.2 | 2121.13
| 18849 | 90.19 | 180.69 | 7794.81 | -6735.19 | 2120.05
| 18944 | 90.59 | 181.57 | 7794.16 | -6830.17 | 2118.18
| 19039 | 90.63 | 181.31 | 7793.15 | -6925.13 | 2115.79
| 19134 | 90.41 | 180.25 | 7792.29 | -7020.12 | 2114.5
| 19229 | 90.63 | 181.13 | 7791.43 | -7115.11 | 2113.35
| 19324 | 90.46 | 181.57 | 7790.52 | -7210.08 | 2111.12
| 19420 | 90.72 | 182.15 | 7789.54 | -7306.02 | 2108
| 19515 | 90.77 | 180.87 | 7788.3 | -7400.98 | 2105.5
| 19611 | 90.46 | 181.4 | 7787.27 | -7496.95 | 2103.59
| 19706 | 90.41 | 181.22 | 7786.55 | -7591.92 | 2101.42
| 19801 | 90.77 | 180.56 | 7785.57 | -7686.91 | 2099.95
| 19897 | 90.77 | 179.68 | 7784.28 | -7782.9 | 2099.75
| 19992 | 90.68 | 178.66 | 7783.08 | -7877.88 | 2101.12
| 20087 | 90.46 | 177.56 | 7782.13 | -7972.82 | 2104.26
| 20183 | 90.68 | 177.61 | 7781.18 | -8068.73 | 2108.3
| 20279 | 90.63 | 178.18 | 7780.08 | -8164.66 | 2111.83
| 20374 | 90.59 | 177.17 | 7779.07 | -8259.57 | 2115.68
| 20469 | 90.46 | 176.81 | 7778.2 | -8354.44 | 2120.67
| 20564 | 90.63 | 177.25 | 7777.3 | -8449.31 | 2125.59
| 20660 | 90.46 | 176.86 | 7776.38 | -8545.17 | 2130.52
| 20754 | 90.68 | 177.56 | 7775.45 | -8639.06 | 2135.1
| 20848 | 90.37 | 177.21 | 7774.59 | -8732.96 | 2139.39
| 20942 | 90.54 | 176.9 | 7773.84 | -8826.83 | 2144.22
| 21036 | 90.54 | 177.56 | 7772.95 | -8920.71 | 2148.76
| 21130 | 90.46 | 177.17 | 7772.13 | -9014.61 | 2153.08
| 21225 | 90.28 | 177.12 | 7771.52 | -9109.49 | 2157.81
| 21318 | 90.54 | 177.52 | 7770.85 | -9202.39 | 2162.16
| 21413 | 90.41 | 178.27 | 7770.07 | -9297.32 | 2165.65
| 21507 | 90.54 | 179.37 | 7769.29 | -9391.29 | 2167.58
| 21601 | 90.37 | 179.24 | 7768.54 | -9485.28 | 2168.72
| 21695 | 90.63 | 180.21 | 7767.72 | -9579.28 | 2169.18
| 21789 | 90.68 | 180.69 | 7766.65 | -9673.27 | 2168.44
| 21883 | 90.68 | 180.16 | 7765.53 | -9767.26 | 2167.74
| 21977 | 90.59 | 180.38 | 7764.49 | -9861.25 | 2167.3
| 22071 | 90.54 | 181.13 | 7763.56 | -9955.24 | 2166.06
| 22165 | 90.41 | 182.59 | 7762.78 | -10049.18 | 2163.01
| 22260 | 90.1 | 181.49 | 7762.36 | -10144.12 | 2159.63
| 22353 | 90.01 | 179.99 | 7762.27 | -10237.11 | 2158.43
| 22447 | 90.1 | 179.81 | 7762.18 | -10331.11 | 2158.59
| 22541 | 89.93 | 179.24 | 7762.16 | -10425.11 | 2159.37
| 22635 | 90.19 | 180.03 | 7762.06 | -10519.1 | 2159.97
| 22729 | 90.06 | 179.68 | 7761.85 | -10613.1 | 2160.21
| 22822 | 89.97 | 179.11 | 7761.83 | -10706.1 | 2161.19
| 22916 | 90.01 | 181.22 | 7761.84 | -10800.09 | 2160.92
| 23010 | 90.1 | 180.96 | 7761.75 | -10894.07 | 2159.13
| 23104 | 90.06 | 180.52 | 7761.62 | -10988.07 | 2157.91
| 23198 | 89.97 | 180.87 | 7761.6 | -11082.06 | 2156.77
| 23292 | 89.93 | 181.18 | 7761.68 | -11176.04 | 2155.09
| 23386 | 90.19 | 181.88 | 7761.58 | -11270.01 | 2152.58
| 23480 | 90.59 | 181.13 | 7760.94 | -11363.97 | 2150.11
| 23574 | 90.63 | 180.87 | 7759.94 | -11457.96 | 2148.47
| 23668 | 90.5 | 181.35 | 7759.01 | -11551.93 | 2146.65
| 23762 | 90.28 | 181.22 | 7758.37 | -11645.91 | 2144.54
| 23856 | 90.68 | 182.1 | 7757.59 | -11739.86 | 2141.82
| 23952 | 90.68 | 182.1 | 7756.45 | -11835.79 | 2138.3
| 24047 | 90.68 | 181.93 | 7755.32 | -11930.73 | 2134.96
| 24143 | 90.63 | 179.72 | 7754.22 | -12026.7 | 2133.58
| 24238 | 90.72 | 178.53 | 7753.1 | -12121.68 | 2135.03
| 24333 | 90.68 | 178.05 | 7751.94 | -12216.63 | 2137.87
| 24392 | 90.68 | 178.05 | 7751.24 | -12275.6 | 2139.87

## Lookup (hidden)
North Reference | RetunValue | Grid Type | ReturnValue | Deviation Indicator | ReturnValue
| 2 |  | 0 |  | 4
True |  | SPCS-Colorado Central-NAD27 |  | Directional
Grid |  | SPCS-Colorado Central-NAD83 |  | High Angle
|  | SPCS-Colorado North-NAD27 |  | Horizontal
SPCS-Colorado North-NAD83
SPCS-Colorado South-NAD27
SPCS-Colorado South-NAD83
UTM-Zone 12 NAD27
UTM-Zone 12 NAD83
UTM-Zone 13 NAD27
UTM-Zone 13 NAD83