## Data
Header Information | measured depth (ft) | inclination (°) | azimuth (°) | true vertical depth (ft) | northing +N/-S (ft) | easting +E/-W (ft)
Operator Name | 0 | 0 | 0 | 0 | 0 | 0
Extraction | 217 | 0.31 | 241.5 | 217 | -0.28 | -0.52
Operator Number | 308 | 0.35 | 230.36 | 308 | -0.57 | -0.95
| 403 | 0.31 | 220.44 | 403 | -0.96 | -1.34
Well Name and Number | 499 | 0.4 | 208.85 | 498.99 | -1.45 | -1.67
| 594 | 0.97 | 40.21 | 593.99 | -1.12 | -1.31
API Number (if available) | 690 | 2.61 | 27.6 | 689.94 | 1.43 | 0.23
| 785 | 4.29 | 29.89 | 784.77 | 6.43 | 3
Location: QQ SEC TWP RGE | 881 | 5.79 | 27.56 | 880.39 | 13.84 | 7.03
| 976 | 7.64 | 30.55 | 974.74 | 23.53 | 12.46
Citing Type: Planned or Actual | 1072 | 9.28 | 34.74 | 1069.69 | 35.38 | 20.12
| 1167 | 11.14 | 29.45 | 1163.18 | 49.67 | 28.99
Deviation Indicator | 1263 | 12.28 | 27.43 | 1257.18 | 66.81 | 38.26
Horizontal | 1358 | 14.05 | 25.97 | 1349.68 | 86.14 | 47.96
North Reference | 1453 | 15.38 | 27.34 | 1441.57 | 107.7 | 58.8
True | 1548 | 17.23 | 27.69 | 1532.74 | 131.35 | 71.12
Grid Type | 1608 | 18.25 | 27.47 | 1589.89 | 147.56 | 79.59
#VALUE! | 1666 | 19.31 | 26.06 | 1644.8 | 164.23 | 87.99
| 1762 | 25.72 | 31.39 | 1733.44 | 196.31 | 105.83
| 1857 | 25.81 | 30.2 | 1819 | 231.78 | 126.97
| 1953 | 27.49 | 29.28 | 1904.8 | 269.17 | 148.32
| 2048 | 29.52 | 29.01 | 1988.28 | 308.77 | 170.4
| 2143 | 31.11 | 33.02 | 2070.29 | 349.82 | 195.13
| 2239 | 33.72 | 30.16 | 2151.33 | 393.67 | 222.03
| 2334 | 35.31 | 31.35 | 2229.61 | 439.92 | 249.57
| 2429 | 34.2 | 29.81 | 2307.66 | 486.53 | 277.13
| 2525 | 37.34 | 32.89 | 2385.55 | 534.4 | 306.36
| 2620 | 35.57 | 30.77 | 2461.96 | 582.34 | 336.14
| 2715 | 32.48 | 28.22 | 2540.69 | 628.57 | 362.35
| 2811 | 35.13 | 31.88 | 2620.46 | 674.75 | 389.13
| 2906 | 37.65 | 32.93 | 2696.93 | 722.33 | 419.35
| 3002 | 35.09 | 31.83 | 2774.23 | 770.39 | 449.84
| 3097 | 36.54 | 33.95 | 2851.26 | 817.05 | 480.04
| 3193 | 32.57 | 32.93 | 2930.31 | 862.46 | 510.06
| 3288 | 34.47 | 32.45 | 3009.51 | 906.62 | 538.39
| 3384 | 36.54 | 30.77 | 3087.66 | 954.1 | 567.59
| 3479 | 37.91 | 30.42 | 3163.3 | 1003.57 | 596.84
| 3575 | 34.78 | 28.97 | 3240.62 | 1052.97 | 625.04
| 3670 | 38 | 31.3 | 3317.09 | 1101.68 | 653.36
| 3765 | 34.51 | 29.19 | 3393.68 | 1150.18 | 681.69
| 3860 | 37.56 | 30.2 | 3470.5 | 1198.71 | 709.39
| 3955 | 38.49 | 29.01 | 3545.33 | 1249.59 | 738.29
| 4051 | 36.28 | 27.51 | 3621.61 | 1300.92 | 765.9
| 4146 | 34.95 | 32.45 | 3698.85 | 1348.82 | 793.49
| 4242 | 36.46 | 31.08 | 3776.81 | 1396.46 | 822.97
| 4337 | 32.13 | 29.36 | 3855.28 | 1442.67 | 849.95
| 4433 | 34.73 | 31 | 3935.39 | 1488.37 | 876.55
| 4528 | 35.88 | 31.17 | 4012.92 | 1535.39 | 904.9
| 4624 | 37.07 | 31.35 | 4090.11 | 1584.17 | 934.51
| 4719 | 38 | 33.2 | 4165.44 | 1633.1 | 965.43
| 4814 | 34.2 | 31.61 | 4242.19 | 1680.32 | 995.44
| 4909 | 35.62 | 30.82 | 4320.09 | 1726.82 | 1023.61
| 5005 | 37.74 | 29.32 | 4397.08 | 1776.45 | 1052.33
| 5100 | 36.94 | 30.33 | 4472.61 | 1826.44 | 1080.98
| 5196 | 33.32 | 29.58 | 4551.11 | 1874.29 | 1108.57
| 5291 | 35.71 | 30.47 | 4629.38 | 1920.88 | 1135.51
| 5387 | 37.56 | 29.54 | 4706.42 | 1970.49 | 1164.15
| 5482 | 36.85 | 31.08 | 4782.08 | 2020.08 | 1193.13
| 5600 | 37.69 | 33.33 | 4875.99 | 2080.53 | 1231.22
| 5695 | 35 | 30.42 | 4952.51 | 2128.3 | 1260.98
| 5790 | 36.46 | 29.72 | 5029.63 | 2176.31 | 1288.77
| 5886 | 35.09 | 27.69 | 5107.51 | 2225.52 | 1315.74
| 5981 | 36.06 | 31.61 | 5184.79 | 2273.52 | 1343.09
| 6076 | 33.36 | 28.75 | 5262.88 | 2320.24 | 1370.31
| 6172 | 35.84 | 31.48 | 5341.9 | 2367.36 | 1397.69
| 6267 | 38.58 | 29.98 | 5417.56 | 2416.75 | 1427.02
| 6363 | 34.73 | 25.88 | 5494.57 | 2467.31 | 1453.93
| 6458 | 34.34 | 31 | 5572.85 | 2514.63 | 1479.55
| 6553 | 36.01 | 33.68 | 5650.5 | 2560.85 | 1508.84
| 6648 | 37.16 | 32.63 | 5726.78 | 2608.25 | 1539.8
| 6744 | 34.42 | 28.66 | 5804.66 | 2656.49 | 1568.45
| 6839 | 34.78 | 25.4 | 5882.86 | 2704.53 | 1592.96
| 6935 | 35.71 | 27.16 | 5961.27 | 2754.2 | 1617.49
| 7030 | 38.05 | 34.78 | 6037.29 | 2802.94 | 1646.87
| 7126 | 36.41 | 32.54 | 6113.73 | 2851.27 | 1679.07
| 7221 | 34.47 | 31.44 | 6191.12 | 2897.98 | 1708.26
| 7316 | 35.57 | 28.4 | 6268.93 | 2945.22 | 1735.43
| 7411 | 35.09 | 31.48 | 6346.44 | 2992.82 | 1762.83
| 7506 | 36.01 | 31.13 | 6423.73 | 3040.01 | 1791.53
| 7602 | 37.38 | 28.75 | 6500.71 | 3089.72 | 1820.14
| 7697 | 37.91 | 34.78 | 6575.96 | 3139 | 1850.67
| 7792 | 35.13 | 33.99 | 6652.3 | 3185.64 | 1882.6
| 7888 | 33.58 | 35.75 | 6731.55 | 3230.09 | 1913.56
| 7983 | 35.62 | 32.36 | 6809.75 | 3274.79 | 1943.72
| 8079 | 32.97 | 32.23 | 6889.05 | 3320.51 | 1972.62
| 8174 | 34.16 | 30.42 | 6968.21 | 3365.38 | 1999.91
| 8269 | 31.64 | 42.89 | 7048.06 | 3406.69 | 2030.42
| 8364 | 27.66 | 63.34 | 7130.82 | 3434.92 | 2067.19
| 8460 | 19.75 | 81.19 | 7218.76 | 3447.44 | 2103.23
| 8555 | 21.34 | 88.06 | 7307.73 | 3450.48 | 2136.38
| 8651 | 22.89 | 102.16 | 7396.73 | 3447.14 | 2172.11
| 8746 | 26.25 | 115.43 | 7483.18 | 3434.21 | 2209.19
| 8842 | 33.23 | 133.85 | 7566.66 | 3406.78 | 2247.46
| 8937 | 43.04 | 146.28 | 7641.4 | 3361.61 | 2284.37
| 9033 | 50.02 | 163.06 | 7707.65 | 3298.86 | 2313.42
| 9128 | 60.85 | 166.68 | 7761.48 | 3223.43 | 2333.65
| 9223 | 74.95 | 171.79 | 7797.15 | 3137.18 | 2349.85
| 9319 | 80.51 | 177.25 | 7817.56 | 3043.87 | 2358.75
| 9414 | 88.69 | 179.37 | 7826.5 | 2949.42 | 2361.52
| 9509 | 88.51 | 183.51 | 7828.82 | 2854.5 | 2359.14
| 9605 | 87.01 | 183.29 | 7832.57 | 2758.75 | 2353.45
| 9700 | 90.99 | 181.75 | 7834.23 | 2663.87 | 2349.27
| 9795 | 90.59 | 180.6 | 7832.92 | 2568.9 | 2347.33
| 9904 | 90.23 | 182.5 | 7832.14 | 2459.95 | 2344.38
| 10000 | 91.3 | 181.44 | 7830.86 | 2364.02 | 2341.08
| 10095 | 90.54 | 183.38 | 7829.33 | 2269.12 | 2337.08
| 10191 | 91.65 | 181.97 | 7827.5 | 2173.25 | 2332.61
| 10286 | 90.94 | 181.49 | 7825.35 | 2078.32 | 2329.74
| 10381 | 90.1 | 180.03 | 7824.49 | 1983.33 | 2328.48
| 10477 | 89.53 | 183.56 | 7824.8 | 1887.4 | 2325.47
| 10573 | 90.37 | 181.84 | 7824.88 | 1791.51 | 2320.95
| 10668 | 89.17 | 183.64 | 7825.26 | 1696.62 | 2316.41
| 10763 | 90.37 | 181.4 | 7825.64 | 1601.72 | 2312.23
| 10859 | 89.7 | 181.75 | 7825.59 | 1505.76 | 2309.59
| 10954 | 89.93 | 182.1 | 7825.89 | 1410.81 | 2306.4
| 11050 | 90.46 | 178.93 | 7825.57 | 1314.83 | 2305.54
| 11145 | 89.97 | 176.77 | 7825.21 | 1219.9 | 2309.1
| 11241 | 88.91 | 179.11 | 7826.15 | 1123.98 | 2312.55
| 11336 | 89.35 | 181.4 | 7827.59 | 1029 | 2312.13
| 11432 | 90.46 | 179.85 | 7827.75 | 933.01 | 2311.08
| 11527 | 89.22 | 181.13 | 7828.02 | 838.01 | 2310.27
| 11623 | 89.93 | 179.68 | 7828.73 | 742.02 | 2309.59
| 11718 | 89.26 | 181.62 | 7829.4 | 647.04 | 2308.52
| 11813 | 90.5 | 179.15 | 7829.6 | 552.05 | 2307.88
| 11909 | 89.04 | 180.25 | 7829.98 | 456.05 | 2308.38
| 12004 | 90.28 | 177.96 | 7830.55 | 361.08 | 2309.86
| 12100 | 89.13 | 179.24 | 7831.04 | 265.11 | 2312.21
| 12195 | 90.01 | 178.31 | 7831.75 | 170.14 | 2314.24
| 12291 | 88.95 | 179.33 | 7832.63 | 74.16 | 2316.22
| 12386 | 90.32 | 178.22 | 7833.23 | -20.81 | 2318.25
| 12482 | 89.17 | 179.63 | 7833.66 | -116.79 | 2320.05
| 12577 | 90.54 | 178.05 | 7833.9 | -211.76 | 2321.97
| 12672 | 89.04 | 179.28 | 7834.25 | -306.73 | 2324.19
| 12767 | 89.31 | 181.75 | 7835.61 | -401.71 | 2323.33
| 12863 | 90.54 | 179.28 | 7835.74 | -497.7 | 2322.47
| 12958 | 89.57 | 179.9 | 7835.65 | -592.69 | 2323.15
| 13054 | 89.79 | 178.8 | 7836.19 | -688.68 | 2324.24
| 13149 | 89.66 | 179.72 | 7836.64 | -783.67 | 2325.46
| 13244 | 90.59 | 177.21 | 7836.43 | -878.63 | 2328.01
| 13339 | 89.88 | 178.89 | 7836.04 | -973.57 | 2331.24
| 13435 | 90.46 | 179.24 | 7835.76 | -1069.56 | 2332.81
| 13531 | 89.57 | 179.41 | 7835.73 | -1165.55 | 2333.94
| 13626 | 90.54 | 177.48 | 7835.64 | -1260.51 | 2336.52
| 13721 | 89.62 | 180.65 | 7835.51 | -1355.48 | 2338.07
| 13817 | 90.77 | 178.71 | 7835.18 | -1451.48 | 2338.6
| 13913 | 89.75 | 180.21 | 7834.75 | -1547.47 | 2339.51
| 14008 | 89.79 | 181.97 | 7835.13 | -1642.44 | 2337.7
| 14104 | 90.81 | 179.94 | 7834.63 | -1738.42 | 2336.1
| 14200 | 89.79 | 180.91 | 7834.12 | -1834.42 | 2335.39
| 14295 | 90.77 | 179.19 | 7833.66 | -1929.41 | 2335.31
| 14390 | 89.31 | 180.34 | 7833.59 | -2024.41 | 2335.69
| 14486 | 90.15 | 180.03 | 7834.05 | -2120.4 | 2335.38
| 14582 | 89.26 | 179.63 | 7834.54 | -2216.4 | 2335.67
| 14677 | 89.97 | 178.93 | 7835.18 | -2311.39 | 2336.86
| 14773 | 89.35 | 180.69 | 7835.75 | -2407.38 | 2337.18
| 14868 | 90.1 | 180.03 | 7836.2 | -2502.38 | 2336.58
| 14963 | 89.44 | 180.43 | 7836.59 | -2597.38 | 2336.2
| 15058 | 90.01 | 178.58 | 7837.04 | -2692.37 | 2337.02
| 15154 | 89.17 | 179.85 | 7837.73 | -2788.35 | 2338.34
| 15249 | 89.26 | 182.67 | 7839.03 | -2883.31 | 2336.25
| 15345 | 90.5 | 180.96 | 7839.23 | -2979.26 | 2333.21
| 15441 | 89.84 | 179.33 | 7838.95 | -3075.25 | 2332.97
| 15536 | 89.13 | 181.62 | 7839.8 | -3170.24 | 2332.18
| 15631 | 90.15 | 178.44 | 7840.4 | -3265.23 | 2332.13
| 15727 | 89.35 | 179.9 | 7840.82 | -3361.21 | 2333.52
| 15822 | 89.93 | 178.4 | 7841.41 | -3456.2 | 2334.93
| 15917 | 89.13 | 180.82 | 7842.19 | -3551.18 | 2335.58
| 16013 | 90.41 | 179.33 | 7842.58 | -3647.18 | 2335.45
| 16107 | 89.13 | 180.65 | 7842.96 | -3741.17 | 2335.47
| 16201 | 90.41 | 178.84 | 7843.33 | -3835.16 | 2335.89
| 16295 | 89.09 | 180.16 | 7843.74 | -3929.16 | 2336.71
| 16389 | 90.32 | 178.58 | 7844.23 | -4023.14 | 2337.74
| 16483 | 89.26 | 180.6 | 7844.57 | -4117.13 | 2338.41
| 16577 | 90.37 | 179.19 | 7844.88 | -4211.13 | 2338.59
| 16671 | 89.17 | 179.85 | 7845.25 | -4305.12 | 2339.37
| 16765 | 89.35 | 179.19 | 7846.47 | -4399.11 | 2340.16
| 16859 | 90.01 | 177.87 | 7846.99 | -4493.08 | 2342.57
| 16954 | 89.04 | 179.5 | 7847.78 | -4588.04 | 2344.75
| 17048 | 90.5 | 178.09 | 7848.16 | -4682.02 | 2346.73
| 17142 | 89 | 179.94 | 7848.57 | -4776 | 2348.34
| 17237 | 90.01 | 179.9 | 7849.39 | -4870.99 | 2348.48
| 17331 | 89.57 | 179.85 | 7849.73 | -4964.99 | 2348.68
| 17425 | 89.48 | 178.66 | 7850.51 | -5058.98 | 2349.9
| 17519 | 89.04 | 181.26 | 7851.73 | -5152.96 | 2349.97
| 17612 | 90.01 | 178.89 | 7852.5 | -5245.95 | 2349.85
| 17706 | 88.56 | 180.03 | 7853.67 | -5339.93 | 2350.73
| 17800 | 89.7 | 179.15 | 7855.1 | -5433.92 | 2351.41
| 17893 | 88.42 | 179.68 | 7856.62 | -5526.9 | 2352.36
| 17989 | 89.66 | 178.71 | 7858.23 | -5622.87 | 2353.71
| 18084 | 88.47 | 180.96 | 7859.78 | -5717.85 | 2353.98
| 18179 | 90.01 | 179.5 | 7861.04 | -5812.84 | 2353.6
| 18275 | 88.64 | 180.96 | 7862.17 | -5908.83 | 2353.21
| 18371 | 89.4 | 179.59 | 7863.81 | -6004.81 | 2352.75
| 18466 | 89.04 | 180.82 | 7865.11 | -6099.8 | 2352.41
| 18562 | 89.84 | 179.11 | 7866.05 | -6195.79 | 2352.47
| 18658 | 88.51 | 180.52 | 7867.43 | -6291.77 | 2352.78
| 18753 | 89.7 | 179.68 | 7868.91 | -6386.76 | 2352.62
| 18849 | 87.94 | 179.59 | 7870.89 | -6482.73 | 2353.23
| 18944 | 88.25 | 180.34 | 7874.05 | -6577.68 | 2353.28
| 19039 | 88.95 | 177.65 | 7876.37 | -6672.63 | 2354.95
| 19134 | 87.41 | 179.55 | 7879.39 | -6767.54 | 2357.27
| 19229 | 88.47 | 180.47 | 7882.8 | -6862.48 | 2357.25
| 19324 | 88.56 | 178.36 | 7885.26 | -6957.44 | 2358.22
| 19420 | 87.98 | 181.35 | 7888.16 | -7053.38 | 2358.47
| 19515 | 89.22 | 179.68 | 7890.48 | -7148.34 | 2357.61
| 19611 | 88.25 | 180.07 | 7892.6 | -7244.32 | 2357.82
| 19706 | 89.22 | 178.36 | 7894.7 | -7339.28 | 2359.12
| 19801 | 88.11 | 180.6 | 7896.91 | -7434.25 | 2359.99
| 19897 | 89.31 | 179.28 | 7899.07 | -7530.22 | 2360.09
| 19992 | 87.94 | 180.47 | 7901.35 | -7625.19 | 2360.3
| 20087 | 89.31 | 178.53 | 7903.63 | -7720.15 | 2361.12
| 20183 | 87.94 | 180.43 | 7905.94 | -7816.11 | 2362
| 20279 | 89.17 | 179.68 | 7908.36 | -7912.08 | 2361.9
| 20374 | 88.78 | 180.21 | 7910.06 | -8007.06 | 2362
| 20469 | 88.29 | 181.79 | 7912.49 | -8102.01 | 2360.34
| 20564 | 89.53 | 179.19 | 7914.29 | -8196.98 | 2359.53
| 20660 | 88.03 | 181.49 | 7916.34 | -8292.95 | 2358.96
| 20754 | 89.7 | 180.03 | 7918.2 | -8386.92 | 2357.71
| 20848 | 89.04 | 177.83 | 7919.23 | -8480.89 | 2359.47
| 20942 | 87.8 | 180.47 | 7921.83 | -8574.83 | 2360.86
| 21036 | 88.78 | 179.37 | 7924.63 | -8668.79 | 2360.99
| 21130 | 88.29 | 180.69 | 7927.04 | -8762.75 | 2360.94
| 21225 | 89.4 | 178 | 7928.95 | -8857.72 | 2362.03
| 21318 | 88.16 | 180.91 | 7930.93 | -8950.68 | 2362.91
| 21413 | 89.17 | 179.37 | 7933.14 | -9045.65 | 2362.68
| 21507 | 88.11 | 181.62 | 7935.38 | -9139.61 | 2361.87
| 21601 | 89.35 | 178.71 | 7937.46 | -9233.58 | 2361.6
| 21695 | 88.16 | 181.44 | 7939.5 | -9327.54 | 2361.48
| 21789 | 90.28 | 179.85 | 7940.78 | -9421.52 | 2360.42
| 21883 | 89.66 | 181.49 | 7940.83 | -9515.51 | 2359.32
| 21977 | 89.88 | 184.53 | 7941.21 | -9609.37 | 2354.39
| 22071 | 91.12 | 181.49 | 7940.39 | -9703.22 | 2349.45
| 22165 | 91.6 | 177.74 | 7938.16 | -9797.18 | 2350.08
| 22259 | 89.93 | 177.21 | 7936.9 | -9891.07 | 2354.22
| 22353 | 90.1 | 178.84 | 7936.88 | -9985.02 | 2357.46
| 22447 | 90.32 | 179.15 | 7936.53 | -10079 | 2359.11
| 22541 | 90.23 | 177.96 | 7936.08 | -10172.97 | 2361.48
| 22635 | 90.68 | 176.59 | 7935.33 | -10266.86 | 2365.95
| 22729 | 89.97 | 177.92 | 7934.8 | -10360.74 | 2370.45
| 22822 | 90.77 | 176.64 | 7934.2 | -10453.63 | 2374.86
| 22916 | 90.06 | 177.92 | 7933.52 | -10547.52 | 2379.32
| 23010 | 90.32 | 178.31 | 7933.21 | -10641.47 | 2382.42
| 23104 | 90.19 | 178.58 | 7932.79 | -10735.44 | 2384.97
| 23198 | 90.01 | 177.7 | 7932.63 | -10829.39 | 2388.02
| 23292 | 90.63 | 178.44 | 7932.1 | -10923.33 | 2391.18
| 23386 | 90.99 | 177.03 | 7930.77 | -11017.24 | 2394.9
| 23480 | 90.46 | 177.92 | 7929.58 | -11111.14 | 2399.04
| 23574 | 89.88 | 176.73 | 7929.3 | -11205.04 | 2403.43
| 23667 | 90.37 | 177.96 | 7929.1 | -11297.94 | 2407.73
| 23762 | 90.94 | 177.61 | 7928.01 | -11392.86 | 2411.41
| 23856 | 90.23 | 179.77 | 7927.05 | -11486.82 | 2413.55
| 23952 | 91.47 | 178.27 | 7925.63 | -11582.79 | 2415.2
| 24047 | 90.06 | 179.5 | 7924.36 | -11677.76 | 2417.04
| 24143 | 90.59 | 180.38 | 7923.82 | -11773.76 | 2417.14
| 24238 | 91.34 | 178.05 | 7922.22 | -11868.73 | 2418.45
| 24333 | 90.01 | 180.21 | 7921.1 | -11963.71 | 2419.89
| 24429 | 91.34 | 178.4 | 7919.97 | -12059.69 | 2421.05
| 24524 | 89.97 | 179.94 | 7918.88 | -12154.67 | 2422.43
| 24619 | 91.34 | 177.96 | 7917.79 | -12249.64 | 2424.17
| 24655 | 91.34 | 177.96 | 7916.95 | -12285.6 | 2425.45

## Lookup (hidden)
North Reference | RetunValue | Grid Type | ReturnValue | Deviation Indicator | ReturnValue
| 2 |  | 0 |  | 4
True |  | SPCS-Colorado Central-NAD27 |  | Directional
Grid |  | SPCS-Colorado Central-NAD83 |  | High Angle
|  | SPCS-Colorado North-NAD27 |  | Horizontal
SPCS-Colorado North-NAD83
SPCS-Colorado South-NAD27
SPCS-Colorado South-NAD83
UTM-Zone 12 NAD27
UTM-Zone 12 NAD83
UTM-Zone 13 NAD27
UTM-Zone 13 NAD83