## Data
Header Information | measured depth (ft) | inclination (°) | azimuth (°) | true vertical depth (ft) | northing +N/-S (ft) | easting +E/-W (ft)
Operator Name | 0 | 0 | 0 | 0 | 0 | 0
SRC Energy | 100 | 0 | 199.1868 | 100 | 0 | 0
Operator Number | 200 | 0 | 199.1868 | 200 | 0 | 0
| 250 | 0 | 199.1868 | 250 | 0 | 0
Well Name and Number | 300 | 1 | 199.1868 | 299.9975 | -0.41208 | -0.1434
Bost Farm 13N-11A-L | 400 | 3 | 199.1868 | 399.9315 | -3.708 | -1.2903
API Number (if available) | 500 | 5 | 199.1868 | 499.6828 | -10.2958 | -3.5827
05-123-50259 | 600 | 7 | 199.1868 | 599.13 | -20.1675 | -7.0179
Location: QQ SEC TWP RGE | 700 | 9 | 199.1868 | 698.1517 | -33.3111 | -11.5916
1/4,1/4 NWSW Section 07 T5N R66W | 800 | 11 | 199.1868 | 796.6275 | -49.7105 | -17.2982
Citing Type: Planned or Actual | 900 | 13 | 199.1868 | 894.4373 | -69.3458 | -24.1309
Planned | 1000 | 15 | 199.1868 | 991.4619 | -92.193 | -32.0812
Deviation Indicator | 1100 | 17 | 199.1868 | 1087.5832 | -118.2243 | -41.1396
Horizontal | 1200 | 19 | 199.1868 | 1182.6841 | -147.408 | -51.2949
North Reference | 1225.2184 | 19.5044 | 199.1868 | 1206.4921 | -155.2612 | -54.0276
True | 1300 | 19.5044 | 199.1868 | 1276.9824 | -178.8423 | -62.2334
Grid Type | 1400 | 19.5044 | 199.1868 | 1371.244 | -210.3755 | -73.2063
#VALUE! | 1500 | 19.5044 | 199.1868 | 1465.5056 | -241.9088 | -84.1792
| 1600 | 19.5044 | 199.1868 | 1559.7672 | -273.442 | -95.1521
| 1700 | 19.5044 | 199.1868 | 1654.0288 | -304.9753 | -106.125
| 1800 | 19.5044 | 199.1868 | 1748.2904 | -336.5085 | -117.0979
| 1900 | 19.5044 | 199.1868 | 1842.552 | -368.0417 | -128.0708
| 2000 | 19.5044 | 199.1868 | 1936.8136 | -399.575 | -139.0437
| 2100 | 19.5044 | 199.1868 | 2031.0753 | -431.1082 | -150.0166
| 2200 | 19.5044 | 199.1868 | 2125.3369 | -462.6415 | -160.9895
| 2300 | 19.5044 | 199.1868 | 2219.5985 | -494.1747 | -171.9624
| 2400 | 19.5044 | 199.1868 | 2313.8601 | -525.7079 | -182.9353
| 2500 | 19.5044 | 199.1868 | 2408.1217 | -557.2412 | -193.9082
| 2600 | 19.5044 | 199.1868 | 2502.3833 | -588.7744 | -204.8811
| 2700 | 19.5044 | 199.1868 | 2596.6449 | -620.3077 | -215.854
| 2800 | 19.5044 | 199.1868 | 2690.9065 | -651.8409 | -226.8269
| 2900 | 19.5044 | 199.1868 | 2785.1681 | -683.3742 | -237.7998
| 3000 | 19.5044 | 199.1868 | 2879.4297 | -714.9074 | -248.7727
| 3100 | 19.5044 | 199.1868 | 2973.6913 | -746.4406 | -259.7456
| 3200 | 19.5044 | 199.1868 | 3067.9529 | -777.9739 | -270.7186
| 3300 | 19.5044 | 199.1868 | 3162.2145 | -809.5071 | -281.6915
| 3400 | 19.5044 | 199.1868 | 3256.4761 | -841.0404 | -292.6644
| 3500 | 19.5044 | 199.1868 | 3350.7377 | -872.5736 | -303.6373
| 3600 | 19.5044 | 199.1868 | 3444.9993 | -904.1068 | -314.6102
| 3700 | 19.5044 | 199.1868 | 3539.2609 | -935.6401 | -325.5831
| 3800 | 19.5044 | 199.1868 | 3633.5225 | -967.1733 | -336.556
| 3900 | 19.5044 | 199.1868 | 3727.7841 | -998.7066 | -347.5289
| 4000 | 19.5044 | 199.1868 | 3822.0457 | -1030.2398 | -358.5018
| 4100 | 19.5044 | 199.1868 | 3916.3073 | -1061.7731 | -369.4747
| 4200 | 19.5044 | 199.1868 | 4010.5689 | -1093.3063 | -380.4476
| 4300 | 19.5044 | 199.1868 | 4104.8305 | -1124.8395 | -391.4205
| 4400 | 19.5044 | 199.1868 | 4199.0922 | -1156.3728 | -402.3934
| 4500 | 19.5044 | 199.1868 | 4293.3538 | -1187.906 | -413.3663
| 4600 | 19.5044 | 199.1868 | 4387.6154 | -1219.4393 | -424.3392
| 4700 | 19.5044 | 199.1868 | 4481.877 | -1250.9725 | -435.3121
| 4800 | 19.5044 | 199.1868 | 4576.1386 | -1282.5057 | -446.285
| 4900 | 19.5044 | 199.1868 | 4670.4002 | -1314.039 | -457.2579
| 5000 | 19.5044 | 199.1868 | 4764.6618 | -1345.5722 | -468.2308
| 5100 | 19.5044 | 199.1868 | 4858.9234 | -1377.1055 | -479.2037
| 5200 | 19.5044 | 199.1868 | 4953.185 | -1408.6387 | -490.1766
| 5300 | 19.5044 | 199.1868 | 5047.4466 | -1440.1719 | -501.1496
| 5400 | 19.5044 | 199.1868 | 5141.7082 | -1471.7052 | -512.1225
| 5500 | 19.5044 | 199.1868 | 5235.9698 | -1503.2384 | -523.0954
| 5600 | 19.5044 | 199.1868 | 5330.2314 | -1534.7717 | -534.0683
| 5700 | 19.5044 | 199.1868 | 5424.493 | -1566.3049 | -545.0412
| 5800 | 19.5044 | 199.1868 | 5518.7546 | -1597.8382 | -556.0141
| 5900 | 19.5044 | 199.1868 | 5613.0162 | -1629.3714 | -566.987
| 6000 | 19.5044 | 199.1868 | 5707.2778 | -1660.9046 | -577.9599
| 6100 | 19.5044 | 199.1868 | 5801.5394 | -1692.4379 | -588.9328
| 6200 | 19.5044 | 199.1868 | 5895.801 | -1723.9711 | -599.9057
| 6300 | 19.5044 | 199.1868 | 5990.0626 | -1755.5044 | -610.8786
| 6400 | 19.5044 | 199.1868 | 6084.3242 | -1787.0376 | -621.8515
| 6500 | 19.5044 | 199.1868 | 6178.5858 | -1818.5708 | -632.8244
| 6600 | 19.5044 | 199.1868 | 6272.8474 | -1850.1041 | -643.7973
| 6682.7875 | 19.5044 | 199.1868 | 6350.8843 | -1876.2097 | -652.8815
| 6700 | 19.9904 | 203.0009 | 6367.0852 | -1881.632 | -654.9756
| 6800 | 24.1563 | 221.3197 | 6459.845 | -1912.7842 | -675.1974
| 6900 | 29.8473 | 233.7878 | 6548.9792 | -1942.9016 | -708.8395
| 7000 | 36.3515 | 242.36 | 6632.753 | -1971.3981 | -755.2473
| 7100 | 43.301 | 248.5695 | 6709.5356 | -1997.719 | -813.5173
| 7200 | 50.5087 | 253.3351 | 6777.8327 | -2021.352 | -882.5155
| 7300 | 57.874 | 257.1929 | 6836.3149 | -2041.8372 | -960.8989
| 7400 | 65.3387 | 260.4681 | 6883.8439 | -2058.7758 | -1047.1418
| 7500 | 72.8663 | 263.3703 | 6919.4947 | -2071.8381 | -1139.5656
| 7600 | 80.432 | 266.0448 | 6942.5732 | -2080.7699 | -1236.3714
| 7700 | 88.0172 | 268.6021 | 6952.6305 | -2085.3973 | -1335.675
| 7737.2783 | 90.8467 | 269.5446 | 6953 | -2086 | -1372.9425
| 7800 | 90.8467 | 269.5446 | 6952.0732 | -2086.4985 | -1435.6553
| 7900 | 90.8467 | 269.5446 | 6950.5954 | -2087.2932 | -1535.6412
| 8000 | 90.8467 | 269.5446 | 6949.1177 | -2088.0879 | -1635.6271
| 8100 | 90.8467 | 269.5446 | 6947.64 | -2088.8826 | -1735.6131
| 8200 | 90.8467 | 269.5446 | 6946.1623 | -2089.6773 | -1835.599
| 8300 | 90.8467 | 269.5446 | 6944.6846 | -2090.472 | -1935.5849
| 8400 | 90.8467 | 269.5446 | 6943.2069 | -2091.2667 | -2035.5708
| 8500 | 90.8467 | 269.5446 | 6941.7291 | -2092.0614 | -2135.5568
| 8600 | 90.8467 | 269.5446 | 6940.2514 | -2092.8561 | -2235.5427
| 8700 | 90.8467 | 269.5446 | 6938.7737 | -2093.6508 | -2335.5286
| 8800 | 90.8467 | 269.5446 | 6937.296 | -2094.4455 | -2435.5145
| 8900 | 90.8467 | 269.5446 | 6935.8183 | -2095.2402 | -2535.5005
| 9000 | 90.8467 | 269.5446 | 6934.3406 | -2096.0349 | -2635.4864
| 9100 | 90.8467 | 269.5446 | 6932.8629 | -2096.8296 | -2735.4723
| 9200 | 90.8467 | 269.5446 | 6931.3851 | -2097.6243 | -2835.4582
| 9300 | 90.8467 | 269.5446 | 6929.9074 | -2098.419 | -2935.4441
| 9400 | 90.8467 | 269.5446 | 6928.4297 | -2099.2137 | -3035.4301
| 9500 | 90.8467 | 269.5446 | 6926.952 | -2100.0084 | -3135.416
| 9600 | 90.8467 | 269.5446 | 6925.4743 | -2100.8031 | -3235.4019
| 9700 | 90.8467 | 269.5446 | 6923.9966 | -2101.5978 | -3335.3878
| 9800 | 90.8467 | 269.5446 | 6922.5189 | -2102.3925 | -3435.3738
| 9900 | 90.8467 | 269.5446 | 6921.0411 | -2103.1872 | -3535.3597
| 10000 | 90.8467 | 269.5446 | 6919.5634 | -2103.9819 | -3635.3456
| 10100 | 90.8467 | 269.5446 | 6918.0857 | -2104.7766 | -3735.3315
| 10200 | 90.8467 | 269.5446 | 6916.608 | -2105.5713 | -3835.3175
| 10300 | 90.8467 | 269.5446 | 6915.1303 | -2106.366 | -3935.3034
| 10400 | 90.8467 | 269.5446 | 6913.6526 | -2107.1607 | -4035.2893
| 10500 | 90.8467 | 269.5446 | 6912.1749 | -2107.9554 | -4135.2752
| 10600 | 90.8467 | 269.5446 | 6910.6971 | -2108.7501 | -4235.2611
| 10700 | 90.8467 | 269.5446 | 6909.2194 | -2109.5448 | -4335.2471
| 10800 | 90.8467 | 269.5446 | 6907.7417 | -2110.3395 | -4435.233
| 10900 | 90.8467 | 269.5446 | 6906.264 | -2111.1342 | -4535.2189
| 11000 | 90.8467 | 269.5446 | 6904.7863 | -2111.9289 | -4635.2048
| 11100 | 90.8467 | 269.5446 | 6903.3086 | -2112.7236 | -4735.1908
| 11200 | 90.8467 | 269.5446 | 6901.8309 | -2113.5183 | -4835.1767
| 11300 | 90.8467 | 269.5446 | 6900.3531 | -2114.313 | -4935.1626
| 11400 | 90.8467 | 269.5446 | 6898.8754 | -2115.1077 | -5035.1485
| 11500 | 90.8467 | 269.5446 | 6897.3977 | -2115.9024 | -5135.1345
| 11600 | 90.8467 | 269.5446 | 6895.92 | -2116.6972 | -5235.1204
| 11700 | 90.8467 | 269.5446 | 6894.4423 | -2117.4919 | -5335.1063
| 11800 | 90.8467 | 269.5446 | 6892.9646 | -2118.2866 | -5435.0922
| 11900 | 90.8467 | 269.5446 | 6891.4868 | -2119.0813 | -5535.0781
| 12000 | 90.8467 | 269.5446 | 6890.0091 | -2119.876 | -5635.0641
| 12100 | 90.8467 | 269.5446 | 6888.5314 | -2120.6707 | -5735.05
| 12200 | 90.8467 | 269.5446 | 6887.0537 | -2121.4654 | -5835.0359
| 12300 | 90.8467 | 269.5446 | 6885.576 | -2122.2601 | -5935.0218
| 12400 | 90.8467 | 269.5446 | 6884.0983 | -2123.0548 | -6035.0078
| 12500 | 90.8467 | 269.5446 | 6882.6206 | -2123.8495 | -6134.9937
| 12600 | 90.8467 | 269.5446 | 6881.1428 | -2124.6442 | -6234.9796
| 12700 | 90.8467 | 269.5446 | 6879.6651 | -2125.4389 | -6334.9655
| 12800 | 90.8467 | 269.5446 | 6878.1874 | -2126.2336 | -6434.9515
| 12900 | 90.8467 | 269.5446 | 6876.7097 | -2127.0283 | -6534.9374
| 13000 | 90.8467 | 269.5446 | 6875.232 | -2127.823 | -6634.9233
| 13100 | 90.8467 | 269.5446 | 6873.7543 | -2128.6177 | -6734.9092
| 13200 | 90.8467 | 269.5446 | 6872.2766 | -2129.4124 | -6834.8951
| 13300 | 90.8467 | 269.5446 | 6870.7988 | -2130.2071 | -6934.8811
| 13400 | 90.8467 | 269.5446 | 6869.3211 | -2131.0018 | -7034.867
| 13500 | 90.8467 | 269.5446 | 6867.8434 | -2131.7965 | -7134.8529
| 13600 | 90.8467 | 269.5446 | 6866.3657 | -2132.5912 | -7234.8388
| 13700 | 90.8467 | 269.5446 | 6864.888 | -2133.3859 | -7334.8248
| 13800 | 90.8467 | 269.5446 | 6863.4103 | -2134.1806 | -7434.8107
| 13900 | 90.8467 | 269.5446 | 6861.9326 | -2134.9753 | -7534.7966
| 14000 | 90.8467 | 269.5446 | 6860.4548 | -2135.77 | -7634.7825
| 14100 | 90.8467 | 269.5446 | 6858.9771 | -2136.5647 | -7734.7685
| 14200 | 90.8467 | 269.5446 | 6857.4994 | -2137.3594 | -7834.7544
| 14300 | 90.8467 | 269.5446 | 6856.0217 | -2138.1541 | -7934.7403
| 14400 | 90.8467 | 269.5446 | 6854.544 | -2138.9488 | -8034.7262
| 14500 | 90.8467 | 269.5446 | 6853.0663 | -2139.7435 | -8134.7121
| 14600 | 90.8467 | 269.5446 | 6851.5886 | -2140.5382 | -8234.6981
| 14700 | 90.8467 | 269.5446 | 6850.1108 | -2141.3329 | -8334.684
| 14800 | 90.8467 | 269.5446 | 6848.6331 | -2142.1276 | -8434.6699
| 14900 | 90.8467 | 269.5446 | 6847.1554 | -2142.9223 | -8534.6558
| 15000 | 90.8467 | 269.5446 | 6845.6777 | -2143.717 | -8634.6418
| 15100 | 90.8467 | 269.5446 | 6844.2 | -2144.5117 | -8734.6277
| 15200 | 90.8467 | 269.5446 | 6842.7223 | -2145.3064 | -8834.6136
| 15300 | 90.8467 | 269.5446 | 6841.2445 | -2146.1012 | -8934.5995
| 15400 | 90.8467 | 269.5446 | 6839.7668 | -2146.8959 | -9034.5855
| 15500 | 90.8467 | 269.5446 | 6838.2891 | -2147.6906 | -9134.5714
| 15600 | 90.8467 | 269.5446 | 6836.8114 | -2148.4853 | -9234.5573
| 15700 | 90.8467 | 269.5446 | 6835.3337 | -2149.28 | -9334.5432
| 15800 | 90.8467 | 269.5446 | 6833.856 | -2150.0747 | -9434.5291
| 15900 | 90.8467 | 269.5446 | 6832.3783 | -2150.8694 | -9534.5151
| 16000 | 90.8467 | 269.5446 | 6830.9005 | -2151.6641 | -9634.501
| 16100 | 90.8467 | 269.5446 | 6829.4228 | -2152.4588 | -9734.4869
| 16200 | 90.8467 | 269.5446 | 6827.9451 | -2153.2535 | -9834.4728
| 16300 | 90.8467 | 269.5446 | 6826.4674 | -2154.0482 | -9934.4588
| 16400 | 90.8467 | 269.5446 | 6824.9897 | -2154.8429 | -10034.4447
| 16500 | 90.8467 | 269.5446 | 6823.512 | -2155.6376 | -10134.4306
| 16600 | 90.8467 | 269.5446 | 6822.0343 | -2156.4323 | -10234.4165
| 16700 | 90.8467 | 269.5446 | 6820.5565 | -2157.227 | -10334.4025
| 16800 | 90.8467 | 269.5446 | 6819.0788 | -2158.0217 | -10434.3884
| 16900 | 90.8467 | 269.5446 | 6817.6011 | -2158.8164 | -10534.3743
| 17000 | 90.8467 | 269.5446 | 6816.1234 | -2159.6111 | -10634.3602
| 17100 | 90.8467 | 269.5446 | 6814.6457 | -2160.4058 | -10734.3461
| 17200 | 90.8467 | 269.5446 | 6813.168 | -2161.2005 | -10834.3321
| 17300 | 90.8467 | 269.5446 | 6811.6903 | -2161.9952 | -10934.318
| 17400 | 90.8467 | 269.5446 | 6810.2125 | -2162.7899 | -11034.3039
| 17500 | 90.8467 | 269.5446 | 6808.7348 | -2163.5846 | -11134.2898
| 17600 | 90.8467 | 269.5446 | 6807.2571 | -2164.3793 | -11234.2758
| 17700 | 90.8467 | 269.5446 | 6805.7794 | -2165.174 | -11334.2617
| 17800 | 90.8467 | 269.5446 | 6804.3017 | -2165.9687 | -11434.2476
| 17900 | 90.8467 | 269.5446 | 6802.824 | -2166.7634 | -11534.2335
| 17989.5956 | 90.8467 | 269.5446 | 6801.5 | -2167.4754 | -11623.8165

## Lookup (hidden)
North Reference | RetunValue | Grid Type | ReturnValue | Deviation Indicator | ReturnValue
| 2 |  | 0 |  | 4
True |  | SPCS-Colorado Central-NAD27 |  | Directional
Grid |  | SPCS-Colorado Central-NAD83 |  | High Angle
|  | SPCS-Colorado North-NAD27 |  | Horizontal
SPCS-Colorado North-NAD83
SPCS-Colorado South-NAD27
SPCS-Colorado South-NAD83
UTM-Zone 12 NAD27
UTM-Zone 12 NAD83
UTM-Zone 13 NAD27
UTM-Zone 13 NAD83