## Data
Header Information | measured depth (ft) | inclination (°) | azimuth (°) | true vertical depth (ft) | northing +N/-S (ft) | easting +E/-W (ft)
Operator Name | 23 | 0 | 109.3 | 23 | 0 | 0
CONFLUENCE DJ LLC | 127 | 0.38 | 109.3 | 127 | -0.11 | 0.33
Operator Number | 218 | 0.62 | 81.12 | 218 | -0.14 | 1.1
10518 | 310 | 0.26 | 70.15 | 309.99 | 0.01 | 1.78
Well Name and Number | 399 | 0.65 | 77.22 | 398.99 | 0.19 | 2.47
70 RANCH 10-18-3L | 489 | 0.91 | 89.55 | 488.98 | 0.31 | 3.68
API Number (if available) | 578 | 0.16 | 233.27 | 577.98 | 0.24 | 4.29
05-123-46612 | 667 | 0.19 | 324.64 | 666.98 | 0.29 | 4.1
Location: QQ SEC TWP RGE | 757 | 0.15 | 349.1 | 756.98 | 0.52 | 3.99
SWSW SEC.03-T04N-R63W | 846 | 0.22 | 238.92 | 845.98 | 0.55 | 3.82
Citing Type: Planned or Actual | 935 | 0.29 | 285.66 | 934.98 | 0.52 | 3.46
Actual | 1025 | 0.33 | 267.66 | 1024.98 | 0.57 | 2.98
Deviation Indicator | 1114 | 0.21 | 118.27 | 1113.97 | 0.49 | 2.87
Directional | 1204 | 0.44 | 165.71 | 1203.97 | 0.07 | 3.1
North Reference | 1293 | 0.47 | 203.87 | 1292.97 | -0.59 | 3.04
True | 1382 | 0.3 | 191.27 | 1381.97 | -1.15 | 2.84
Grid Type | 1471 | 0.47 | 204.31 | 1470.97 | -1.72 | 2.65
#VALUE! | 1612 | 2.05 | 218.37 | 1611.93 | -4.22 | 0.85
| 1702 | 2.56 | 219.67 | 1701.86 | -7.03 | -1.44
| 1791 | 3.72 | 244.28 | 1790.72 | -9.81 | -5.31
| 1880 | 1.95 | 175.61 | 1879.63 | -12.58 | -7.79
| 1970 | 1.85 | 223.9 | 1969.59 | -15.15 | -8.68
| 2059 | 2.54 | 217.81 | 2058.52 | -17.74 | -10.89
| 2148 | 3.1 | 214.84 | 2147.41 | -21.28 | -13.47
| 2238 | 2.41 | 218.26 | 2237.31 | -24.76 | -16.03
| 2327 | 2.11 | 209.93 | 2326.24 | -27.65 | -18.01
| 2417 | 4.03 | 235.67 | 2416.11 | -30.87 | -21.45
| 2506 | 3.52 | 215.18 | 2504.92 | -34.87 | -25.61
| 2595 | 3.67 | 219.98 | 2593.75 | -39.28 | -29.01
| 2684 | 3.09 | 212.71 | 2682.59 | -43.48 | -32.14
| 2773 | 3.26 | 211.21 | 2771.46 | -47.67 | -34.74
| 2863 | 3.26 | 201.69 | 2861.31 | -52.23 | -37.02
| 2952 | 2.66 | 211.07 | 2950.19 | -56.35 | -39.02
| 3041 | 2.52 | 198.95 | 3039.1 | -59.97 | -40.72
| 3131 | 2.4 | 222.53 | 3129.02 | -63.23 | -42.64
| 3221 | 2.85 | 207.85 | 3218.93 | -66.6 | -44.95
| 3310 | 2.44 | 210.5 | 3307.83 | -70.19 | -46.95
| 3399 | 2.66 | 212.35 | 3396.74 | -73.56 | -49.02
| 3489 | 2.4 | 210.17 | 3486.66 | -76.96 | -51.08
| 3579 | 2.56 | 213.39 | 3576.57 | -80.27 | -53.13
| 3668 | 2.57 | 209.43 | 3665.48 | -83.66 | -55.21
| 3758 | 2.61 | 214.7 | 3755.39 | -87.11 | -57.37
| 3847 | 2.68 | 212.55 | 3844.3 | -90.52 | -59.64
| 3936 | 2.54 | 206.57 | 3933.2 | -94.04 | -61.64
| 4025 | 2.64 | 211.62 | 4022.11 | -97.55 | -63.6
| 4115 | 2.62 | 211.5 | 4112.02 | -101.07 | -65.76
| 4204 | 2.38 | 213.2 | 4200.93 | -104.35 | -67.83
| 4293 | 2.59 | 212.12 | 4289.85 | -107.6 | -69.91
| 4383 | 2.59 | 215.46 | 4379.76 | -110.98 | -72.18
| 4472 | 1.79 | 199.65 | 4468.69 | -113.93 | -73.81
| 4561 | 2.78 | 205.41 | 4557.62 | -117.19 | -75.2
| 4651 | 2.56 | 215.85 | 4647.52 | -120.79 | -77.32
| 4740 | 2.61 | 204.98 | 4736.43 | -124.23 | -79.34
| 4829 | 2.5 | 198.08 | 4825.35 | -127.92 | -80.8
| 4919 | 1.06 | 183.87 | 4915.3 | -130.61 | -81.46
| 5008 | 0.78 | 204.89 | 5004.29 | -131.98 | -81.77
| 5098 | 1.48 | 205.19 | 5094.27 | -133.59 | -82.52
| 5187 | 2.08 | 211.91 | 5183.23 | -136 | -83.87
| 5277 | 2.27 | 193.56 | 5273.16 | -139.12 | -85.15
| 5366 | 2.35 | 199.59 | 5362.09 | -142.55 | -86.17
| 5455 | 3.13 | 196.89 | 5450.99 | -146.6 | -87.49
| 5544 | 3.87 | 192.26 | 5539.82 | -151.86 | -88.83
| 5634 | 3.4 | 206.67 | 5629.64 | -157.21 | -90.68
| 5723 | 3.08 | 189.4 | 5718.5 | -161.93 | -92.25
| 5812 | 2.77 | 200.41 | 5807.39 | -166.3 | -93.39
| 5902 | 4.29 | 211.59 | 5897.22 | -171.21 | -95.91
| 5991 | 9.61 | 180.1 | 5985.56 | -181.48 | -97.67
| 6080 | 17.93 | 192.87 | 6071.94 | -202.31 | -100.74
| 6170 | 28.44 | 201.17 | 6154.58 | -235.9 | -111.6
| 6259 | 37.89 | 200.44 | 6229 | -281.38 | -128.84
| 6348 | 49.73 | 190.82 | 6293.18 | -340.61 | -144.83
| 6438 | 58.74 | 175.86 | 6345.92 | -413.12 | -148.52
| 6527 | 67.55 | 172.79 | 6386.1 | -492.04 | -140.6
| 6616 | 73.49 | 176.16 | 6415.77 | -575.5 | -132.57
| 6706 | 82.13 | 178.17 | 6434.76 | -663.28 | -128.25
| 6795 | 86.8 | 178.68 | 6443.34 | -751.81 | -125.81
| 6884 | 88.31 | 180.64 | 6447.14 | -840.72 | -125.29
| 6974 | 89.14 | 182.84 | 6449.14 | -930.65 | -128.02
| 7063 | 89.45 | 183.55 | 6450.23 | -1019.5 | -132.98
| 7152 | 88.49 | 176.22 | 6451.84 | -1108.42 | -132.8
| 7242 | 88.71 | 173.6 | 6454.04 | -1198.03 | -124.82
| 7331 | 88.71 | 176.43 | 6456.04 | -1286.67 | -117.09
| 7421 | 88.58 | 179.34 | 6458.17 | -1376.57 | -113.77
| 7510 | 88.74 | 180.96 | 6460.25 | -1465.54 | -114
| 7599 | 88.8 | 182.07 | 6462.16 | -1554.49 | -116.35
| 7688 | 89.75 | 183.51 | 6463.29 | -1643.37 | -120.69
| 7778 | 90.09 | 181.03 | 6463.41 | -1733.3 | -124.25
| 7867 | 90.09 | 175.33 | 6463.27 | -1822.21 | -121.42
| 7956 | 90.09 | 173.39 | 6463.13 | -1910.78 | -112.68
| 8046 | 90.12 | 173.68 | 6462.97 | -2000.21 | -102.54
| 8135 | 90.09 | 175.24 | 6462.8 | -2088.79 | -93.95
| 8224 | 90.22 | 179.08 | 6462.56 | -2177.66 | -89.54
| 8313 | 90.12 | 179.52 | 6462.3 | -2266.65 | -88.46
| 8403 | 90.8 | 179.86 | 6461.58 | -2356.65 | -87.97
| 8492 | 91.35 | 179.73 | 6459.91 | -2445.63 | -87.65
| 8581 | 91.48 | 179.58 | 6457.71 | -2534.6 | -87.12
| 8670 | 91.51 | 179.33 | 6455.39 | -2623.57 | -86.27
| 8760 | 91.45 | 179.43 | 6453.06 | -2713.53 | -85.3
| 8849 | 91.63 | 178.98 | 6450.67 | -2802.49 | -84.06
| 8938 | 92.49 | 179.73 | 6447.47 | -2891.43 | -83.06
| 9027 | 93.02 | 179.4 | 6443.19 | -2980.32 | -82.39
| 9117 | 91.63 | 181.24 | 6439.54 | -3070.24 | -82.89
| 9206 | 90.28 | 182.01 | 6438.06 | -3159.19 | -85.41
| 9295 | 90.18 | 183.87 | 6437.7 | -3248.07 | -89.98
| 9384 | 90.22 | 185.56 | 6437.39 | -3336.76 | -97.29
| 9474 | 90.06 | 185.26 | 6437.17 | -3426.36 | -105.78
| 9563 | 89.78 | 180.15 | 6437.3 | -3515.23 | -109.98
| 9653 | 89.54 | 178.51 | 6437.83 | -3605.22 | -108.92
| 9742 | 89.63 | 178.35 | 6438.47 | -3694.19 | -106.49
| 9832 | 89.85 | 177.76 | 6438.88 | -3784.13 | -103.43
| 9921 | 90.12 | 177.4 | 6438.91 | -3873.05 | -99.67
| 10010 | 90.22 | 176.44 | 6438.64 | -3961.92 | -94.89
| 10099 | 90.22 | 175.25 | 6438.3 | -4050.69 | -88.44
| 10188 | 90.12 | 176.04 | 6438.04 | -4139.43 | -81.68
| 10277 | 90.22 | 177.21 | 6437.77 | -4228.27 | -76.44
| 10367 | 90.18 | 177.73 | 6437.46 | -4318.19 | -72.47
| 10456 | 90.03 | 178.76 | 6437.3 | -4407.14 | -69.75
| 10545 | 89.75 | 179.1 | 6437.47 | -4496.13 | -68.08
| 10635 | 89.54 | 179.56 | 6438.02 | -4586.12 | -67.03
| 10724 | 90.03 | 179.34 | 6438.36 | -4675.11 | -66.18
| 10814 | 89.72 | 179.83 | 6438.55 | -4765.11 | -65.53
| 10903 | 89.85 | 180.12 | 6438.89 | -4854.11 | -65.49
| 10992 | 89.75 | 180.22 | 6439.2 | -4943.11 | -65.75
| 11082 | 89.91 | 179.82 | 6439.47 | -5033.11 | -65.78
| 11171 | 89.72 | 180.2 | 6439.75 | -5122.11 | -65.8
| 11260 | 89.78 | 180.71 | 6440.14 | -5211.1 | -66.5
| 11350 | 89.69 | 180.76 | 6440.56 | -5301.09 | -67.66
| 11439 | 89.66 | 182.02 | 6441.06 | -5390.07 | -69.82
| 11528 | 90.03 | 180.84 | 6441.3 | -5479.04 | -72.04
| 11618 | 89.94 | 179.69 | 6441.33 | -5569.03 | -72.46
| 11707 | 90.03 | 180.03 | 6441.35 | -5658.03 | -72.24
| 11796 | 90.06 | 180.25 | 6441.28 | -5747.03 | -72.46
| 11886 | 90.95 | 180.08 | 6440.49 | -5837.03 | -72.71
| 11975 | 90.98 | 178.91 | 6438.99 | -5926.01 | -71.93
| 12064 | 90.98 | 179.65 | 6437.47 | -6014.99 | -70.81
| 12154 | 90.98 | 179.82 | 6435.93 | -6104.97 | -70.4
| 12243 | 90.98 | 179.54 | 6434.4 | -6193.96 | -69.9
| 12333 | 90.95 | 179.54 | 6432.89 | -6283.94 | -69.18
| 12422 | 91.08 | 179.44 | 6431.31 | -6372.93 | -68.38
| 12511 | 91.02 | 179.37 | 6429.68 | -6461.91 | -67.46
| 12601 | 91.69 | 179.5 | 6427.55 | -6551.88 | -66.57
| 12690 | 92 | 179.88 | 6424.69 | -6640.83 | -66.09
| 12779 | 91.97 | 180.21 | 6421.6 | -6729.78 | -66.16
| 12869 | 91.29 | 179.92 | 6419.04 | -6819.74 | -66.26
| 12959 | 90.86 | 179.71 | 6417.36 | -6909.72 | -65.97
| 13049 | 90.55 | 179.73 | 6416.25 | -6999.71 | -65.53
| 13139 | 90.06 | 179.96 | 6415.77 | -7089.71 | -65.29
| 13229 | 90.06 | 179.32 | 6415.68 | -7179.71 | -64.72
| 13319 | 90.37 | 180.39 | 6415.34 | -7269.71 | -64.5
| 13408 | 90.12 | 180.6 | 6414.96 | -7358.7 | -65.27
| 13498 | 90 | 179.55 | 6414.86 | -7448.7 | -65.38
| 13588 | 90.09 | 179.07 | 6414.79 | -7538.7 | -64.3
| 13678 | 90.18 | 179.24 | 6414.58 | -7628.69 | -62.97
| 13767 | 90.09 | 179.73 | 6414.37 | -7717.68 | -62.17
| 13856 | 90.4 | 180.5 | 6413.99 | -7806.68 | -62.35
| 13946 | 90.43 | 180.59 | 6413.34 | -7896.67 | -63.21
| 14036 | 90.37 | 180.31 | 6412.71 | -7986.67 | -63.91
| 14126 | 90 | 179.26 | 6412.42 | -8076.67 | -63.58
| 14216 | 90.09 | 179.57 | 6412.35 | -8166.66 | -62.66
| 14305 | 90.15 | 179.89 | 6412.16 | -8255.66 | -62.24
| 14395 | 90.18 | 179.44 | 6411.9 | -8345.66 | -61.71
| 14484 | 90.92 | 180.41 | 6411.05 | -8434.65 | -61.6
| 14574 | 90.4 | 175.22 | 6410.01 | -8524.55 | -58.16
| 14664 | 90.34 | 175.43 | 6409.43 | -8614.25 | -50.83
| 14753 | 90.28 | 175.32 | 6408.95 | -8702.96 | -43.65
| 14843 | 90.43 | 176.49 | 6408.39 | -8792.72 | -37.23
| 14932 | 90.55 | 180.71 | 6407.63 | -8881.67 | -35.05
| 15022 | 90.15 | 179.78 | 6407.08 | -8971.67 | -35.44
| 15111 | 90.25 | 180.77 | 6406.77 | -9060.67 | -35.86
| 15200 | 90.25 | 180.9 | 6406.38 | -9149.66 | -37.16
| 15289 | 90.28 | 180.6 | 6405.97 | -9238.65 | -38.33
| 15379 | 90.25 | 180.47 | 6405.55 | -9328.64 | -39.17
| 15468 | 90.37 | 180.55 | 6405.07 | -9417.64 | -39.96
| 15525 | 90.133 | 179.807 | 6404.82 | -9474.64 | -40.14
| 15557 | 90 | 179.39 | 6404.78 | -9506.64 | -39.91
| 15647 | 89.97 | 179.32 | 6404.81 | -9596.63 | -38.9
| 15736 | 90 | 179.81 | 6404.83 | -9685.63 | -38.22
| 15825 | 90.12 | 180.42 | 6404.74 | -9774.63 | -38.4
| 15914 | 90.22 | 180.68 | 6404.47 | -9863.62 | -39.26
| 16004 | 90.09 | 180.12 | 6404.23 | -9953.62 | -39.89
| 16093 | 90.43 | 180.29 | 6403.83 | -10042.62 | -40.2
| 16182 | 90.49 | 181.65 | 6403.11 | -10131.6 | -41.71
| 16272 | 90.4 | 180.93 | 6402.41 | -10221.57 | -43.74
| 16361 | 89.88 | 180.17 | 6402.2 | -10310.57 | -44.59
| 16450 | 89.91 | 180.45 | 6402.36 | -10399.57 | -45.07
| 16501 | 90.28 | 180.89 | 6402.27 | -10450.56 | -45.67
| 16525 | 90.28 | 180.89 | 6402.16 | -10474.56 | -46.04

## Lookup (hidden)
North Reference | RetunValue | Grid Type | ReturnValue | Deviation Indicator | ReturnValue
| 2 |  | 0 |  | 2
True |  | SPCS-Colorado Central-NAD27 |  | Directional
Grid |  | SPCS-Colorado Central-NAD83 |  | High Angle
|  | SPCS-Colorado North-NAD27 |  | Horizontal
SPCS-Colorado North-NAD83
SPCS-Colorado South-NAD27
SPCS-Colorado South-NAD83
UTM-Zone 12 NAD27
UTM-Zone 12 NAD83
UTM-Zone 13 NAD27
UTM-Zone 13 NAD83