## Data
Header Information | measured depth (ft) | inclination (°) | azimuth (°) | true vertical depth (ft) | northing +N/-S (ft) | easting +E/-W (ft)
Operator Name | 23 | 0 | 13.94 | 23 | 0 | 0
CONFLUENCE DJ LLC | 218 | 0.36 | 13.94 | 218 | 0.59 | 0.15
Operator Number | 310 | 0.44 | 6.5 | 310 | 1.23 | 0.26
10518 | 399 | 0.6 | 325.76 | 398.99 | 1.95 | 0.03
Well Name and Number | 489 | 0.57 | 320.4 | 488.99 | 2.69 | -0.52
70 RANCH 10-12-3L | 578 | 0.34 | 357.3 | 577.99 | 3.29 | -0.81
API Number (if available) | 667 | 0.74 | 330.69 | 666.98 | 4.06 | -1.11
05-123-50188 | 757 | 0.34 | 168.83 | 756.98 | 4.3 | -1.34
Location: QQ SEC TWP RGE | 846 | 0.57 | 211.98 | 845.98 | 3.67 | -1.52
SWSW SEC.03-T04N-R63W | 935 | 0.75 | 194.95 | 934.97 | 2.73 | -1.91
Citing Type: Planned or Actual | 1025 | 0.74 | 201.11 | 1024.96 | 1.62 | -2.27
Actual | 1114 | 0.83 | 234.37 | 1113.96 | 0.7 | -3
Deviation Indicator | 1204 | 0.23 | 156.97 | 1203.95 | 0.16 | -3.46
Directional | 1293 | 0.1 | 89.11 | 1292.95 | -0.01 | -3.31
North Reference | 1382 | 0.46 | 188.48 | 1381.95 | -0.36 | -3.28
True | 1471 | 0.26 | 235.58 | 1470.95 | -0.82 | -3.5
Grid Type | 1565 | 0.32 | 186.33 | 1564.95 | -1.21 | -3.71
#VALUE! | 1610 | 1.34 | 95.59 | 1609.94 | -1.38 | -3.2
| 1699 | 4.96 | 85.23 | 1698.8 | -1.16 | 1.67
| 1788 | 7.67 | 90.77 | 1787.25 | -0.92 | 11.45
| 1878 | 10.03 | 93.94 | 1876.17 | -1.54 | 25.27
| 1967 | 10.78 | 90.52 | 1963.71 | -2.15 | 41.33
| 2056 | 10.64 | 87.07 | 2051.16 | -1.81 | 57.86
| 2146 | 11.64 | 96.76 | 2139.47 | -2.45 | 75.17
| 2235 | 13.58 | 102.14 | 2226.32 | -5.71 | 94.31
| 2325 | 13.25 | 99.08 | 2313.87 | -9.56 | 114.82
| 2415 | 12.99 | 98.79 | 2401.52 | -12.73 | 135
| 2504 | 13.06 | 98.76 | 2488.23 | -15.79 | 154.83
| 2593 | 13.26 | 96.9 | 2574.89 | -18.55 | 174.9
| 2682 | 13.12 | 93.9 | 2661.54 | -20.46 | 195.11
| 2772 | 13 | 91.59 | 2749.22 | -21.44 | 215.42
| 2861 | 12.84 | 90.86 | 2835.96 | -21.86 | 235.31
| 2950 | 12.81 | 96.09 | 2922.75 | -23.06 | 255.01
| 3040 | 12.91 | 103.38 | 3010.49 | -26.44 | 274.72
| 3129 | 13.01 | 107.36 | 3097.23 | -31.73 | 293.95
| 3219 | 13.03 | 108.64 | 3184.91 | -38 | 313.23
| 3308 | 12.87 | 106.79 | 3271.65 | -44.07 | 332.23
| 3397 | 13.12 | 101.02 | 3358.38 | -48.86 | 351.63
| 3487 | 13.19 | 93.21 | 3446.02 | -51.39 | 371.91
| 3576 | 12.86 | 85.83 | 3532.74 | -51.24 | 391.93
| 3666 | 12.85 | 85.75 | 3620.48 | -49.77 | 411.9
| 3755 | 12.87 | 90.02 | 3707.25 | -49.04 | 431.68
| 3844 | 12.9 | 92.74 | 3794.01 | -49.52 | 451.52
| 3934 | 12.79 | 93.55 | 3881.76 | -50.61 | 471.5
| 4023 | 12.76 | 97.85 | 3968.56 | -52.57 | 491.07
| 4112 | 12.94 | 101.98 | 4055.33 | -55.98 | 510.55
| 4202 | 12.96 | 99.53 | 4143.04 | -59.74 | 530.36
| 4291 | 12.83 | 95.17 | 4229.8 | -62.28 | 550.05
| 4381 | 12.81 | 94.19 | 4317.56 | -63.91 | 569.95
| 4472 | 12.91 | 97.05 | 4406.27 | -65.9 | 590.1
| 4562 | 12.89 | 94.84 | 4494 | -67.98 | 610.08
| 4652 | 12.54 | 92.56 | 4581.8 | -69.26 | 629.84
| 4741 | 13.74 | 94.95 | 4668.47 | -70.6 | 650.03
| 4831 | 13.58 | 94.92 | 4755.92 | -72.43 | 671.2
| 4921 | 13.49 | 98.28 | 4843.42 | -74.85 | 692.12
| 5010 | 12.61 | 98.94 | 4930.12 | -77.86 | 711.99
| 5100 | 13.12 | 105.58 | 5017.87 | -82.13 | 731.53
| 5189 | 12.94 | 108.43 | 5104.58 | -87.99 | 750.72
| 5279 | 12.98 | 109.46 | 5192.28 | -94.54 | 769.81
| 5369 | 12.97 | 107.78 | 5279.99 | -100.99 | 788.95
| 5459 | 12.94 | 104.48 | 5367.7 | -106.6 | 808.33
| 5548 | 13.08 | 94.82 | 5454.42 | -109.94 | 828.02
| 5638 | 12.89 | 91.53 | 5542.12 | -111.06 | 848.2
| 5727 | 13.17 | 89.49 | 5628.83 | -111.23 | 868.26
| 5817 | 13.21 | 84.03 | 5716.46 | -110.07 | 888.74
| 5907 | 13.22 | 82.6 | 5804.08 | -107.68 | 909.17
| 5997 | 13.64 | 90.42 | 5891.62 | -106.43 | 929.99
| 6086 | 19.73 | 117.76 | 5976.96 | -113.52 | 953.84
| 6175 | 24.99 | 141.77 | 6059.41 | -135.35 | 978.84
| 6265 | 30.01 | 158.95 | 6139.34 | -171.37 | 998.73
| 6355 | 37.67 | 167.87 | 6214.09 | -219.36 | 1012.62
| 6444 | 47.15 | 170.22 | 6279.73 | -278.23 | 1023.9
| 6533 | 55.07 | 170.93 | 6335.56 | -346.52 | 1035.21
| 6622 | 62.9 | 173.04 | 6381.39 | -421.99 | 1045.78
| 6711 | 72.92 | 175.11 | 6414.82 | -503.92 | 1054.23
| 6801 | 81.38 | 178.61 | 6434.82 | -591.44 | 1058.99
| 6890 | 87.88 | 180.1 | 6443.15 | -679.99 | 1059.98
| 6979 | 90.25 | 180.55 | 6444.6 | -768.97 | 1059.47
| 7069 | 90.22 | 179 | 6444.23 | -858.97 | 1059.83
| 7158 | 90.28 | 178.28 | 6443.84 | -947.94 | 1061.94
| 7247 | 90 | 177.53 | 6443.63 | -1036.88 | 1065.19
| 7337 | 90.15 | 177.52 | 6443.51 | -1126.8 | 1069.08
| 7426 | 90.18 | 177.53 | 6443.25 | -1215.71 | 1072.92
| 7515 | 90.18 | 177.24 | 6442.97 | -1304.62 | 1076.98
| 7605 | 90.34 | 180.13 | 6442.56 | -1394.59 | 1079.05
| 7694 | 90.03 | 183.38 | 6442.28 | -1483.53 | 1076.32
| 7783 | 90.09 | 184.91 | 6442.18 | -1572.3 | 1069.89
| 7872 | 89.85 | 184.39 | 6442.23 | -1661 | 1062.67
| 7961 | 90.12 | 183.4 | 6442.25 | -1749.8 | 1056.63
| 8051 | 90.34 | 179.95 | 6441.89 | -1839.74 | 1054
| 8140 | 90.15 | 176.23 | 6441.51 | -1928.68 | 1056.96
| 8230 | 90.22 | 174.31 | 6441.22 | -2018.37 | 1064.39
| 8319 | 89.78 | 174.37 | 6441.22 | -2106.93 | 1073.16
| 8409 | 89.91 | 176.68 | 6441.46 | -2196.65 | 1080.18
| 8498 | 89.85 | 177.72 | 6441.65 | -2285.54 | 1084.53
| 8588 | 89.51 | 178.66 | 6442.15 | -2375.5 | 1087.37
| 8677 | 90.06 | 179.87 | 6442.49 | -2464.49 | 1088.52
| 8766 | 90.28 | 181.17 | 6442.22 | -2553.48 | 1087.71
| 8856 | 90.49 | 180.92 | 6441.62 | -2643.46 | 1086.07
| 8945 | 90.58 | 181.57 | 6440.79 | -2732.44 | 1084.13
| 9035 | 90.28 | 181.99 | 6440.11 | -2822.39 | 1081.34
| 9124 | 90.31 | 181.55 | 6439.65 | -2911.35 | 1078.59
| 9213 | 90.18 | 180.06 | 6439.27 | -3000.33 | 1077.34
| 9303 | 90.25 | 179.64 | 6438.93 | -3090.33 | 1077.57
| 9392 | 90.4 | 179.57 | 6438.43 | -3179.33 | 1078.19
| 9481 | 90.46 | 178.82 | 6437.76 | -3268.32 | 1079.44
| 9571 | 89.75 | 177.42 | 6437.6 | -3358.27 | 1082.39
| 9660 | 91.82 | 176.93 | 6436.38 | -3447.15 | 1086.78
| 9749 | 91.32 | 176.21 | 6433.94 | -3535.95 | 1092.1
| 9839 | 89.54 | 174.87 | 6433.26 | -3625.67 | 1099.1
| 9928 | 90.06 | 175.7 | 6433.57 | -3714.37 | 1106.41
| 10018 | 89.69 | 177.54 | 6433.77 | -3804.21 | 1111.72
| 10107 | 89.78 | 178.1 | 6434.18 | -3893.14 | 1115.1
| 10196 | 90.46 | 180.79 | 6434 | -3982.13 | 1115.97
| 10285 | 90.49 | 181.2 | 6433.26 | -4071.11 | 1114.42
| 10374 | 90.43 | 182.42 | 6432.54 | -4160.06 | 1111.61
| 10464 | 90.43 | 179.62 | 6431.87 | -4250.04 | 1110.01
| 10553 | 90.15 | 181.98 | 6431.42 | -4339.02 | 1108.77
| 10642 | 90.37 | 183.94 | 6431.01 | -4427.9 | 1104.17
| 10732 | 90.31 | 184.41 | 6430.48 | -4517.66 | 1097.62
| 10822 | 90.37 | 183.78 | 6429.95 | -4607.42 | 1091.19
| 10911 | 90.18 | 181.18 | 6429.52 | -4696.33 | 1087.34
| 11000 | 90.03 | 180.56 | 6429.36 | -4785.32 | 1085.99
| 11090 | 90.28 | 178.96 | 6429.11 | -4875.32 | 1086.37
| 11180 | 90.43 | 177.25 | 6428.55 | -4965.26 | 1089.34
| 11269 | 89.6 | 176.01 | 6428.53 | -5054.11 | 1094.57
| 11359 | 89.6 | 175.86 | 6429.16 | -5143.88 | 1100.95
| 11448 | 89.82 | 177.68 | 6429.61 | -5232.73 | 1105.97
| 11537 | 89.94 | 178.52 | 6429.8 | -5321.68 | 1108.92
| 11626 | 90.28 | 180.36 | 6429.62 | -5410.67 | 1109.79
| 11716 | 90.43 | 181.74 | 6429.07 | -5500.65 | 1108.14
| 11805 | 89.91 | 181.22 | 6428.8 | -5589.62 | 1105.84
| 11894 | 90.58 | 180.89 | 6428.42 | -5678.61 | 1104.2
| 11984 | 89.97 | 180.82 | 6427.99 | -5768.6 | 1102.86
| 12073 | 90.22 | 179.78 | 6427.84 | -5857.59 | 1102.39
| 12162 | 89.85 | 179.44 | 6427.79 | -5946.59 | 1103
| 12252 | 90.28 | 178.11 | 6427.69 | -6036.57 | 1104.92
| 12341 | 90.25 | 177.5 | 6427.28 | -6125.5 | 1108.33
| 12430 | 89.91 | 178.42 | 6427.15 | -6214.44 | 1111.5
| 12520 | 90.31 | 179.05 | 6426.98 | -6304.42 | 1113.49
| 12609 | 90.06 | 179.68 | 6426.69 | -6393.41 | 1114.47
| 12699 | 90.15 | 180.17 | 6426.53 | -6483.41 | 1114.59
| 12788 | 89.94 | 179.6 | 6426.46 | -6572.41 | 1114.77
| 12878 | 89.97 | 180.05 | 6426.53 | -6662.41 | 1115.04
| 12967 | 89.97 | 179.39 | 6426.57 | -6751.41 | 1115.48
| 13056 | 90.22 | 179.12 | 6426.43 | -6840.4 | 1116.64
| 13145 | 90.06 | 179.65 | 6426.21 | -6929.4 | 1117.59
| 13235 | 90.15 | 180.26 | 6426.04 | -7019.4 | 1117.66
| 13324 | 90.03 | 180.82 | 6425.9 | -7108.39 | 1116.82
| 13413 | 90.31 | 180.32 | 6425.64 | -7197.39 | 1115.94
| 13503 | 90.55 | 179.67 | 6424.96 | -7287.38 | 1115.95
| 13592 | 90.49 | 179.88 | 6424.16 | -7376.38 | 1116.3
| 13681 | 90.4 | 179.16 | 6423.46 | -7465.37 | 1117.04
| 13771 | 89.91 | 178.1 | 6423.22 | -7555.35 | 1119.19
| 13860 | 90 | 178.56 | 6423.29 | -7644.31 | 1121.79
| 13949 | 90.09 | 177.46 | 6423.22 | -7733.25 | 1124.88
| 14039 | 90.28 | 176.37 | 6422.93 | -7823.12 | 1129.72
| 14128 | 90.28 | 175.68 | 6422.5 | -7911.9 | 1135.89
| 14217 | 90.22 | 175.87 | 6422.11 | -8000.66 | 1142.45
| 14307 | 90 | 178.99 | 6421.93 | -8090.56 | 1146.48
| 14396 | 90.12 | 179.97 | 6421.84 | -8179.56 | 1147.29
| 14485 | 90.06 | 179.46 | 6421.7 | -8268.55 | 1147.73
| 14575 | 90.06 | 179.13 | 6421.61 | -8358.55 | 1148.84
| 14664 | 90.12 | 179.5 | 6421.47 | -8447.54 | 1149.9
| 14753 | 90.28 | 180.06 | 6421.16 | -8536.54 | 1150.25
| 14843 | 90.46 | 179.75 | 6420.58 | -8626.54 | 1150.39
| 14932 | 90.03 | 180.37 | 6420.2 | -8715.53 | 1150.3
| 15022 | 90.09 | 181.4 | 6420.1 | -8805.52 | 1148.91
| 15111 | 90.12 | 181.56 | 6419.94 | -8894.49 | 1146.61
| 15200 | 90.09 | 180.99 | 6419.77 | -8983.47 | 1144.63
| 15289 | 90.31 | 180.15 | 6419.46 | -9072.46 | 1143.75
| 15379 | 89.97 | 179.84 | 6419.24 | -9162.46 | 1143.75
| 15468 | 89.91 | 178.46 | 6419.34 | -9251.45 | 1145.08
| 15557 | 90.74 | 178.88 | 6418.83 | -9340.43 | 1147.14
| 15647 | 90.43 | 181.96 | 6417.91 | -9430.41 | 1146.48
| 15736 | 90.22 | 180.14 | 6417.41 | -9519.39 | 1144.85
| 15825 | 90.12 | 178.28 | 6417.14 | -9608.37 | 1146.08
| 15914 | 90.68 | 177.5 | 6416.52 | -9697.31 | 1149.35
| 16004 | 90.86 | 178.92 | 6415.31 | -9787.26 | 1152.17
| 16093 | 91.02 | 177.96 | 6413.85 | -9876.21 | 1154.59
| 16182 | 89.97 | 178.39 | 6413.08 | -9965.16 | 1157.42
| 16271 | 89.82 | 179.71 | 6413.25 | -10054.15 | 1158.9
| 16361 | 89.97 | 180.62 | 6413.41 | -10144.14 | 1158.64
| 16450 | 90.68 | 180.73 | 6412.91 | -10233.14 | 1157.59
| 16539 | 90.58 | 182.55 | 6411.93 | -10322.09 | 1155.04
| 16628 | 90.22 | 184.58 | 6411.31 | -10410.91 | 1149.51
| 16659 | 90.22 | 184.58 | 6411.19 | -10441.81 | 1147.03

## Lookup (hidden)
North Reference | RetunValue | Grid Type | ReturnValue | Deviation Indicator | ReturnValue
| 2 |  | 0 |  | 2
True |  | SPCS-Colorado Central-NAD27 |  | Directional
Grid |  | SPCS-Colorado Central-NAD83 |  | High Angle
|  | SPCS-Colorado North-NAD27 |  | Horizontal
SPCS-Colorado North-NAD83
SPCS-Colorado South-NAD27
SPCS-Colorado South-NAD83
UTM-Zone 12 NAD27
UTM-Zone 12 NAD83
UTM-Zone 13 NAD27
UTM-Zone 13 NAD83