## Data
Header Information | measured depth (ft) | inclination (°) | azimuth (°) | true vertical depth (ft) | northing +N/-S (ft) | easting +E/-W (ft)
Operator Name | 0 | 0 | 0 | 0 | 0 | 0
Bill Barrett Corp. | 117 | 0.11 | 22.25 | 117 | 0.1 | 0.04
Operator Number | 217 | 0.26 | 350.19 | 217 | 0.42 | 0.04
10071 | 317 | 0.23 | 82.3 | 317 | 0.67 | 0.2
Well Name and Number | 417 | 0.65 | 177.36 | 417 | 0.13 | 0.43
Anschutz State 5-62-26-4956C | 517 | 0.91 | 176.48 | 516 | -1.23 | 0.5
API Number (if available) | 617 | 0.88 | 180.7 | 616 | -2.79 | 0.54
05-123-46080-00 | 717 | 1.02 | 172 | 716 | -4.44 | 0.65
Location: QQ SEC TWP RGE | 751 | 1.19 | 178.46 | 750 | -5.09 | 0.71
NESE 27 5NR62W | 882 | 1.26 | 186.41 | 882 | -7.9 | 0.58
Citing Type: Planned or Actual | 973 | 2.18 | 242.04 | 973 | -9.7 | -1.06
ACTUAL | 1064 | 3.71 | 230.49 | 1064 | -12.39 | -4.86
Deviation Indicator | 1156 | 3.19 | 224.16 | 1156 | -16.12 | -8.94
Horizontal | 1247 | 1.63 | 252.09 | 1247 | -18.33 | -11.94
North Reference | 1338 | 0.44 | 147.72 | 1338 | -19.03 | -12.98
True | 1430 | 0.24 | 148.56 | 1430 | -19.49 | -12.69
Grid Type | 1521 | 2.65 | 134.5 | 1520 | -21.13 | -11.09
#VALUE! | 1613 | 4.48 | 128.56 | 1612 | -24.86 | -6.76
| 1704 | 5.5 | 138.95 | 1703 | -30.36 | -1.12
| 1795 | 6.75 | 136.16 | 1793 | -37.51 | 5.45
| 1887 | 8.59 | 137.99 | 1885 | -46.51 | 13.79
| 1978 | 11.12 | 135.68 | 1974 | -57.84 | 24.47
| 2070 | 13.24 | 132.99 | 2064 | -71.38 | 38.38
| 2161 | 15.47 | 128.77 | 2152 | -86.08 | 55.47
| 2252 | 15.06 | 126.09 | 2240 | -100.65 | 74.48
| 2343 | 14.57 | 125.99 | 2328 | -114.34 | 93.3
| 2437 | 14.62 | 125.31 | 2419 | -128.14 | 112.54
| 2531 | 14.29 | 125.42 | 2510 | -141.72 | 131.68
| 2625 | 13.45 | 126.65 | 2601 | -154.97 | 149.9
| 2719 | 13.27 | 126.88 | 2693 | -167.97 | 167.31
| 2813 | 13.37 | 127.24 | 2784 | -181.02 | 184.59
| 2907 | 13.04 | 128.74 | 2876 | -194.24 | 201.51
| 3001 | 10.36 | 127.86 | 2968 | -206.06 | 216.46
| 3094 | 7.86 | 124.44 | 3060 | -214.79 | 228.31
| 3189 | 7.8 | 122.76 | 3154 | -221.96 | 239.08
| 3282 | 5.47 | 114.45 | 3246 | -227.21 | 248.43
| 3376 | 3.44 | 120.57 | 3340 | -230.49 | 254.94
| 3469 | 3.71 | 118.39 | 3433 | -233.34 | 259.99
| 3563 | 3.83 | 114.02 | 3526 | -236.07 | 265.53
| 3656 | 3.86 | 115.28 | 3619 | -238.67 | 271.2
| 3750 | 2.09 | 144.97 | 3713 | -241.42 | 275.04
| 3844 | 2.41 | 137.87 | 3807 | -244.29 | 277.35
| 3937 | 2.42 | 128.98 | 3900 | -246.98 | 280.19
| 4031 | 2.19 | 126.3 | 3994 | -249.29 | 283.18
| 4125 | 0.26 | 114.07 | 4088 | -250.44 | 284.82
| 4219 | 0.3 | 102.85 | 4182 | -250.58 | 285.26
| 4312 | 0.42 | 88.7 | 4275 | -250.63 | 285.83
| 4406 | 0.29 | 79.2 | 4369 | -250.58 | 286.41
| 4500 | 0.53 | 67.93 | 4463 | -250.37 | 287.05
| 4594 | 0.46 | 17.88 | 4557 | -249.85 | 287.57
| 4781 | 0.99 | 315.9 | 4744 | -247.97 | 286.67
| 4875 | 0.89 | 331.96 | 4838 | -246.74 | 285.77
| 4969 | 0.79 | 314.25 | 4932 | -245.65 | 284.96
| 5064 | 0.6 | 328.01 | 5027 | -244.77 | 284.23
| 5158 | 1.12 | 240.93 | 5121 | -244.8 | 283.16
| 5251 | 1.08 | 233.58 | 5214 | -245.76 | 281.66
| 5345 | 1.07 | 220.72 | 5308 | -246.95 | 280.38
| 5439 | 0.79 | 210.89 | 5402 | -248.17 | 279.47
| 5628 | 0.73 | 224.18 | 5591 | -250.15 | 277.96
| 5721 | 0.4 | 197.9 | 5684 | -250.89 | 277.45
| 5815 | 6.62 | 93.63 | 5778 | -251.54 | 282.76
| 5909 | 16.42 | 94.19 | 5870 | -252.86 | 301.47
| 6003 | 25.31 | 95.42 | 5957 | -255.73 | 334.79
| 6097 | 36.07 | 94.2 | 6038 | -259.67 | 382.53
| 6191 | 47.67 | 89.4 | 6108 | -261.34 | 445.1
| 6285 | 54.7 | 88.17 | 6167 | -259.75 | 518.28
| 6379 | 63.17 | 84.84 | 6215 | -254.74 | 598.55
| 6473 | 67.61 | 84.46 | 6254 | -246.77 | 683.62
| 6566 | 78.69 | 85.27 | 6281 | -238.84 | 772.13
| 6629 | 83.92 | 86.96 | 6291 | -234.62 | 834.24
| 6728 | 88.19 | 87.1 | 6298 | -229.51 | 932.85
| 6823 | 88.02 | 88.7 | 6301 | -226.03 | 1027.73
| 6916 | 89.83 | 88.2 | 6303 | -223.51 | 1120.68
| 7010 | 89.83 | 87.77 | 6303 | -220.21 | 1214.62
| 7104 | 90.47 | 88.83 | 6303 | -217.42 | 1308.57
| 7198 | 91.01 | 87.94 | 6301 | -214.77 | 1402.53
| 7292 | 90.47 | 90.38 | 6300 | -213.39 | 1496.5
| 7385 | 90.77 | 89.64 | 6299 | -213.41 | 1589.5
| 7479 | 89.97 | 91.77 | 6299 | -214.57 | 1683.48
| 7573 | 90.13 | 91.45 | 6298 | -217.21 | 1777.44
| 7667 | 90.6 | 91.53 | 6298 | -219.65 | 1871.41
| 7760 | 90.2 | 89.69 | 6297 | -220.64 | 1964.4
| 7854 | 90.47 | 90.07 | 6297 | -220.44 | 2058.4
| 7948 | 89.33 | 88.82 | 6297 | -219.53 | 2152.39
| 8041 | 88.46 | 88.86 | 6299 | -217.65 | 2245.35
| 8136 | 88.83 | 89.7 | 6301 | -216.46 | 2340.32
| 8229 | 89.83 | 89.53 | 6302 | -215.83 | 2433.31
| 8323 | 89.53 | 89.45 | 6302 | -215 | 2527.3
| 8416 | 88.36 | 89.23 | 6304 | -213.93 | 2620.28
| 8510 | 90 | 89.48 | 6306 | -212.87 | 2714.26
| 8604 | 89.13 | 88.61 | 6306 | -211.3 | 2808.24
| 8697 | 90.7 | 89.63 | 6306 | -209.87 | 2901.23
| 8791 | 90.94 | 88.99 | 6305 | -208.74 | 2995.21
| 8886 | 90.4 | 90.01 | 6304 | -207.91 | 3090.2
| 8979 | 90.07 | 89.03 | 6304 | -207.13 | 3183.19
| 9073 | 89.77 | 89.3 | 6304 | -205.76 | 3277.18
| 9167 | 92.18 | 88.17 | 6302 | -203.69 | 3371.14
| 9260 | 92.72 | 87.26 | 6298 | -199.98 | 3463.98
| 9354 | 91.01 | 87.95 | 6295 | -196.06 | 3557.84
| 9447 | 90.7 | 87.67 | 6294 | -192.51 | 3650.76
| 9541 | 90.17 | 86.27 | 6293 | -187.54 | 3744.62
| 9635 | 90.5 | 87.88 | 6292 | -182.74 | 3838.5
| 9729 | 90.03 | 88.47 | 6292 | -179.75 | 3932.45
| 9823 | 89.9 | 87.64 | 6292 | -176.56 | 4026.39
| 9916 | 89.93 | 89.2 | 6292 | -173.99 | 4119.35
| 10011 | 90.33 | 89.67 | 6292 | -173.06 | 4214.35
| 10104 | 90.44 | 89.9 | 6291 | -172.71 | 4307.35
| 10199 | 90.23 | 89.43 | 6291 | -172.15 | 4402.34
| 10293 | 90.2 | 89.31 | 6290 | -171.12 | 4496.34
| 10387 | 90.17 | 88.43 | 6290 | -169.26 | 4590.32
| 10480 | 89.8 | 88.74 | 6290 | -166.97 | 4683.29
| 10571 | 89.63 | 88.02 | 6291 | -164.39 | 4774.25
| 10663 | 89.09 | 87.17 | 6292 | -160.53 | 4866.16
| 10754 | 89.46 | 88.28 | 6293 | -156.92 | 4957.08
| 10846 | 89.87 | 89.33 | 6293 | -155 | 5049.06
| 10937 | 89.83 | 88.37 | 6294 | -153.18 | 5140.04
| 11028 | 91.44 | 88.19 | 6292 | -150.45 | 5230.99
| 11119 | 91.65 | 88.25 | 6290 | -147.62 | 5321.91
| 11210 | 92.08 | 88.17 | 6287 | -144.78 | 5412.82
| 11301 | 90.84 | 87.17 | 6285 | -141.08 | 5503.71
| 11393 | 90.44 | 87.26 | 6284 | -136.61 | 5595.6
| 11484 | 89.06 | 89.51 | 6284 | -134.05 | 5686.55
| 11576 | 88.99 | 88.9 | 6286 | -132.77 | 5778.53
| 11667 | 89.43 | 88.31 | 6287 | -130.56 | 5869.49
| 11758 | 89.26 | 89.36 | 6288 | -128.71 | 5960.47
| 11850 | 88.83 | 89.55 | 6290 | -127.83 | 6052.45
| 11941 | 88.46 | 88.79 | 6292 | -126.51 | 6143.41
| 12033 | 90.27 | 89.87 | 6293 | -125.44 | 6235.4
| 12124 | 91.17 | 91.2 | 6292 | -126.29 | 6326.38
| 12215 | 91.07 | 90.36 | 6290 | -127.53 | 6417.36
| 12307 | 91.04 | 91.05 | 6288 | -128.66 | 6509.33
| 12398 | 91.78 | 91.04 | 6286 | -130.32 | 6600.29
| 12490 | 90.77 | 90.43 | 6284 | -131.5 | 6692.26
| 12581 | 91.01 | 89.06 | 6282 | -131.09 | 6783.24
| 12672 | 91.38 | 88.87 | 6280 | -129.45 | 6874.21
| 12763 | 90.37 | 88.39 | 6279 | -127.27 | 6965.17
| 12854 | 90.13 | 88.74 | 6279 | -124.99 | 7056.14
| 12945 | 89.2 | 89.25 | 6279 | -123.4 | 7147.12
| 13036 | 90.07 | 88.71 | 6280 | -121.78 | 7238.11
| 13127 | 89.87 | 88.7 | 6280 | -119.72 | 7329.08
| 13219 | 88.86 | 88.91 | 6281 | -117.8 | 7421.06
| 13310 | 90.07 | 88.26 | 6282 | -115.56 | 7512.02
| 13401 | 89.87 | 89.28 | 6282 | -113.6 | 7603
| 13492 | 91.24 | 89.92 | 6281 | -112.97 | 7693.99
| 13584 | 90.6 | 89.66 | 6279 | -112.63 | 7785.98
| 13675 | 91.31 | 88.2 | 6278 | -110.93 | 7876.95
| 13766 | 91.27 | 88.06 | 6276 | -107.96 | 7967.88
| 13857 | 91.78 | 87.93 | 6273 | -104.78 | 8058.79
| 13948 | 91.01 | 85.84 | 6271 | -99.84 | 8149.62
| 14039 | 91.21 | 86.92 | 6269 | -94.09 | 8240.42
| 14130 | 91.37 | 86.79 | 6267 | -89.1 | 8331.26
| 14220 | 91.27 | 85.84 | 6265 | -83.32 | 8421.05
| 14311 | 91.47 | 85.87 | 6263 | -76.74 | 8511.78
| 14402 | 90.94 | 86.74 | 6261 | -70.88 | 8602.57
| 14493 | 89.3 | 88.77 | 6261 | -67.31 | 8693.5
| 14584 | 88.46 | 88.84 | 6263 | -65.42 | 8784.46
| 14676 | 87.89 | 88.96 | 6266 | -63.65 | 8876.39
| 14767 | 88.02 | 88.12 | 6269 | -61.33 | 8967.31
| 14858 | 88.86 | 90.47 | 6271 | -60.22 | 9058.26
| 14949 | 90.44 | 90.36 | 6272 | -60.87 | 9149.25
| 15040 | 90.23 | 91.21 | 6272 | -62.12 | 9240.24
| 15132 | 91.24 | 91.34 | 6270 | -64.17 | 9332.21
| 15222 | 91.04 | 91.18 | 6269 | -66.15 | 9422.17
| 15313 | 91.51 | 92.39 | 6267 | -68.98 | 9513.1
| 15404 | 91.21 | 90.25 | 6264 | -71.08 | 9604.05
| 15496 | 91.34 | 88.95 | 6262 | -70.43 | 9696.02
| 15587 | 91.38 | 88.3 | 6260 | -68.25 | 9786.97
| 15679 | 91.44 | 88.22 | 6258 | -65.46 | 9878.9
| 15770 | 91.24 | 87.36 | 6256 | -61.95 | 9969.8
| 15861 | 90.6 | 87.07 | 6254 | -57.53 | 10060.68
| 15952 | 90.74 | 87.36 | 6253 | -53.11 | 10151.57
| 16046 | 91.01 | 87.12 | 6252 | -48.58 | 10245.45
| 16140 | 91.48 | 86.02 | 6250 | -42.96 | 10339.26
| 16233 | 91.64 | 86 | 6247 | -36.49 | 10432
| 16327 | 91.74 | 86.49 | 6244 | -30.34 | 10525.75
| 16421 | 92.28 | 85.81 | 6241 | -24.03 | 10619.48
| 16478 | 92.62 | 85.98 | 6239 | -19.95 | 10676.28
| 16537 | 92.62 | 85.98 | 6236 | -15.82 | 10735.08

## Lookup (hidden)
North Reference | RetunValue | Grid Type | ReturnValue | Deviation Indicator | ReturnValue
| 2 |  | 0 |  | 4
True |  | SPCS-Colorado Central-NAD27 |  | Directional
Grid |  | SPCS-Colorado Central-NAD83 |  | High Angle
|  | SPCS-Colorado North-NAD27 |  | Horizontal
SPCS-Colorado North-NAD83
SPCS-Colorado South-NAD27
SPCS-Colorado South-NAD83
UTM-Zone 12 NAD27
UTM-Zone 12 NAD83
UTM-Zone 13 NAD27
UTM-Zone 13 NAD83