## Data
Header Information | measured depth (ft) | inclination (°) | azimuth (°) | true vertical depth (ft) | northing +N/-S (ft) | easting +E/-W (ft)
Operator Name | 0 | 0 | 0 | 0 | 0 | 0
Bill Barrett Corp. | 211 | 1.58 | 301.36 | 211 | 1.51 | -2.48
Operator Number | 302 | 1.63 | 305.91 | 302 | 2.93 | -4.6
10071 | 394 | 2.42 | 322.5 | 394 | 5.23 | -6.85
Well Name and Number | 485 | 1.95 | 314.07 | 485 | 7.84 | -9.13
Anschutz-Williams 5-61-27-4956B | 576 | 1.88 | 317.87 | 576 | 10.02 | -11.24
API Number (if available) | 667 | 2.22 | 311.67 | 667 | 12.3 | -13.56
05-123-45729-00 | 759 | 2.12 | 308.05 | 759 | 14.53 | -16.23
Location: QQ SEC TWP RGE | 779 | 2.05 | 318.05 | 779 | 15.03 | -16.76
SWSW 27 5N61W | 881 | 2.37 | 314.59 | 881 | 17.86 | -19.48
Citing Type: Planned or Actual | 973 | 1.94 | 306.99 | 972 | 20.14 | -22.08
ACTUAL | 1065 | 4.74 | 330.28 | 1064 | 24.37 | -25.21
Deviation Indicator | 1155 | 6.11 | 336.68 | 1154 | 32 | -28.95
Horizontal | 1247 | 6.35 | 334.24 | 1245 | 41.08 | -33.1
North Reference | 1338 | 9.2 | 331.92 | 1336 | 52.03 | -38.71
True | 1429 | 11.08 | 331.93 | 1425 | 66.17 | -46.25
Grid Type | 1520 | 13.49 | 327.49 | 1514 | 82.84 | -56.07
#VALUE! | 1612 | 13.7 | 330.89 | 1603 | 101.41 | -67.14
| 1703 | 16.18 | 320.59 | 1691 | 120.62 | -80.44
| 1795 | 16.01 | 319.3 | 1780 | 140.15 | -96.85
| 1886 | 14.72 | 315.34 | 1868 | 157.88 | -113.16
| 1977 | 16.8 | 313.31 | 1955 | 175.13 | -130.86
| 2069 | 17.19 | 311.69 | 2043 | 193.29 | -150.68
| 2160 | 17.31 | 310.31 | 2130 | 210.99 | -171.05
| 2251 | 17.07 | 310.27 | 2217 | 228.39 | -191.56
| 2343 | 16.41 | 309.22 | 2305 | 245.33 | -211.93
| 2436 | 15.71 | 310.16 | 2394 | 261.76 | -231.73
| 2530 | 15.4 | 311.99 | 2485 | 278.32 | -250.74
| 2623 | 14.58 | 318.12 | 2575 | 295.29 | -267.73
| 2717 | 13.67 | 322.77 | 2666 | 312.95 | -282.35
| 2811 | 12.73 | 324.23 | 2757 | 330.19 | -295.12
| 2905 | 11.03 | 325.85 | 2849 | 346.04 | -306.23
| 3000 | 8.49 | 322.09 | 2943 | 359.1 | -315.64
| 3094 | 7.81 | 317.93 | 3036 | 369.31 | -324.18
| 3187 | 4.69 | 311.85 | 3129 | 376.54 | -331.25
| 3281 | 4.24 | 314.45 | 3222 | 381.54 | -336.59
| 3375 | 2.88 | 307.71 | 3316 | 385.42 | -340.94
| 3469 | 2.36 | 306.33 | 3410 | 388.01 | -344.37
| 3563 | 2.88 | 294.29 | 3504 | 390.13 | -348.08
| 3657 | 2.84 | 319 | 3598 | 392.86 | -351.76
| 3751 | 3.71 | 351.69 | 3692 | 397.62 | -353.73
| 3845 | 2.11 | 345.48 | 3786 | 402.31 | -354.6
| 3940 | 0.42 | 345.05 | 3880 | 404.34 | -355.13
| 4034 | 1.31 | 310.59 | 3974 | 405.37 | -356.03
| 4128 | 0.66 | 325.71 | 4068 | 406.52 | -357.15
| 4223 | 0.98 | 346.93 | 4163 | 407.76 | -357.65
| 4317 | 1.02 | 332.8 | 4257 | 409.29 | -358.21
| 4411 | 1.46 | 63.5 | 4351 | 410.56 | -357.52
| 4504 | 1.52 | 63.55 | 4444 | 411.64 | -355.36
| 4598 | 2.8 | 120.74 | 4538 | 411.02 | -352.27
| 4692 | 2.59 | 118.7 | 4632 | 408.83 | -348.43
| 4786 | 2.3 | 177.86 | 4726 | 405.93 | -346.5
| 4880 | 1.75 | 172.5 | 4820 | 402.62 | -346.24
| 4973 | 2.31 | 201.59 | 4913 | 399.47 | -346.74
| 5067 | 1.87 | 216.31 | 5007 | 396.47 | -348.35
| 5161 | 1.12 | 185.26 | 5101 | 394.32 | -349.34
| 5255 | 0.81 | 175.47 | 5195 | 392.74 | -349.37
| 5348 | 0.87 | 155.01 | 5288 | 391.45 | -349.02
| 5442 | 0.87 | 154.77 | 5382 | 390.15 | -348.42
| 5536 | 0.54 | 183.92 | 5476 | 389.07 | -348.14
| 5630 | 7.64 | 72.51 | 5570 | 390.5 | -342.2
| 5724 | 17.28 | 78.02 | 5661 | 395.29 | -322.54
| 5818 | 27.89 | 82.87 | 5748 | 400.94 | -286.96
| 5911 | 39.26 | 96.01 | 5825 | 400.55 | -235.88
| 6005 | 47.73 | 93.37 | 5894 | 395.38 | -171.46
| 6099 | 60.42 | 90.69 | 5949 | 392.84 | -95.55
| 6194 | 71.19 | 87.47 | 5988 | 394.33 | -9.05
| 6287 | 79.94 | 89.55 | 6011 | 396.64 | 80.89
| 6379 | 88.36 | 88.82 | 6020 | 397.94 | 172.32
| 6474 | 90.4 | 88.61 | 6021 | 400.07 | 267.29
| 6568 | 90.23 | 90.96 | 6021 | 400.42 | 361.28
| 6662 | 88.29 | 90.6 | 6022 | 399.14 | 455.26
| 6756 | 88.66 | 89.7 | 6024 | 398.9 | 549.22
| 6850 | 88.86 | 90.06 | 6026 | 399.09 | 643.2
| 6944 | 89.8 | 89.02 | 6027 | 399.85 | 737.19
| 7038 | 90.23 | 88.38 | 6027 | 401.98 | 831.16
| 7132 | 91.31 | 87.42 | 6026 | 405.43 | 925.09
| 7226 | 89.87 | 87.67 | 6025 | 409.45 | 1018.99
| 7320 | 90.67 | 87.41 | 6025 | 413.49 | 1112.91
| 7413 | 90.81 | 87.79 | 6023 | 417.38 | 1205.82
| 7508 | 90.87 | 89.93 | 6022 | 419.27 | 1300.78
| 7601 | 90.57 | 91.58 | 6021 | 418.05 | 1393.76
| 7695 | 89.36 | 90.81 | 6021 | 416.09 | 1487.74
| 7788 | 90.03 | 91.22 | 6021 | 414.44 | 1580.72
| 7882 | 90.91 | 90.04 | 6021 | 413.4 | 1674.71
| 7976 | 89.97 | 91.64 | 6020 | 412.03 | 1768.69
| 8070 | 90.74 | 90.14 | 6019 | 410.57 | 1862.68
| 8163 | 90.54 | 89.81 | 6018 | 410.61 | 1955.67
| 8258 | 90.47 | 90.25 | 6018 | 410.56 | 2050.67
| 8351 | 89.56 | 90.86 | 6018 | 409.66 | 2143.66
| 8445 | 90.2 | 91.33 | 6018 | 407.86 | 2237.64
| 8539 | 89.16 | 91.56 | 6018 | 405.49 | 2331.61
| 8634 | 88.96 | 89.71 | 6020 | 404.44 | 2426.59
| 8728 | 88.25 | 87.82 | 6022 | 406.46 | 2520.53
| 8822 | 88.52 | 88.85 | 6025 | 409.19 | 2614.46
| 8916 | 88.02 | 87.55 | 6028 | 412.14 | 2708.36
| 9010 | 88.23 | 86.33 | 6031 | 417.16 | 2802.18
| 9104 | 90.07 | 82.72 | 6032 | 426.12 | 2895.72
| 9198 | 92.38 | 84.42 | 6030 | 436.65 | 2989.1
| 9292 | 94 | 86.77 | 6025 | 443.86 | 3082.66
| 9386 | 93.22 | 89.4 | 6019 | 446.99 | 3176.42
| 9480 | 91.88 | 95.81 | 6015 | 442.72 | 3270.17
| 9575 | 90.1 | 95.35 | 6013 | 433.49 | 3364.71
| 9669 | 88.79 | 96.37 | 6014 | 423.89 | 3458.21
| 9762 | 88.93 | 92.16 | 6016 | 416.98 | 3550.91
| 9856 | 88.66 | 92.35 | 6018 | 413.28 | 3644.82
| 9950 | 90.5 | 89.28 | 6018 | 411.94 | 3738.79
| 10044 | 90.64 | 89.33 | 6018 | 413.08 | 3832.78
| 10138 | 90.94 | 88.03 | 6016 | 415.25 | 3926.74
| 10233 | 91.48 | 89.69 | 6014 | 417.14 | 4021.7
| 10327 | 91.51 | 90.02 | 6012 | 417.38 | 4115.67
| 10418 | 89.06 | 90.56 | 6011 | 416.92 | 4206.66
| 10510 | 88.39 | 88.94 | 6013 | 417.32 | 4298.63
| 10601 | 90.54 | 88.19 | 6014 | 419.6 | 4389.59
| 10693 | 90.81 | 87.56 | 6013 | 423.01 | 4481.52
| 10784 | 91.44 | 88.11 | 6011 | 426.44 | 4572.44
| 10875 | 90.7 | 87.03 | 6010 | 430.3 | 4663.34
| 10967 | 90.64 | 87.62 | 6009 | 434.59 | 4755.23
| 11058 | 91.17 | 87.17 | 6007 | 438.73 | 4846.12
| 11149 | 92.32 | 90.51 | 6004 | 440.57 | 4937.05
| 11241 | 91.85 | 89.3 | 6001 | 440.72 | 5028.99
| 11331 | 91.17 | 90.6 | 5999 | 440.8 | 5118.95
| 11423 | 92.12 | 90.57 | 5996 | 439.86 | 5210.91
| 11514 | 90 | 89.94 | 5994 | 439.46 | 5301.89
| 11605 | 88.63 | 91.17 | 5995 | 438.58 | 5392.87
| 11696 | 88.26 | 89.97 | 5998 | 437.67 | 5483.83
| 11788 | 90.17 | 90.28 | 5999 | 437.47 | 5575.82
| 11880 | 90.23 | 91.08 | 5999 | 436.38 | 5667.81
| 11972 | 90.27 | 90.37 | 5998 | 435.22 | 5759.8
| 12063 | 91.27 | 91.86 | 5997 | 433.45 | 5850.77
| 12154 | 91.81 | 90.38 | 5995 | 431.67 | 5941.72
| 12245 | 90.97 | 90.17 | 5993 | 431.23 | 6032.69
| 12337 | 89.7 | 89.35 | 5992 | 431.62 | 6124.69
| 12428 | 89.63 | 88.39 | 5993 | 433.41 | 6215.67
| 12519 | 91.61 | 90.43 | 5992 | 434.35 | 6306.65
| 12610 | 91.61 | 91.13 | 5989 | 433.11 | 6397.6
| 12700 | 90.97 | 88.82 | 5987 | 433.15 | 6487.57
| 12792 | 90.54 | 87.39 | 5986 | 436.19 | 6579.51
| 12882 | 90.8 | 87.99 | 5985 | 439.82 | 6669.43
| 12973 | 91.01 | 86.37 | 5983 | 444.3 | 6760.31
| 13064 | 91.24 | 89.61 | 5981 | 447.49 | 6851.22
| 13156 | 92.21 | 90.39 | 5979 | 447.49 | 6943.18
| 13248 | 89.77 | 89.18 | 5977 | 447.83 | 7035.15
| 13339 | 87.82 | 89.18 | 5979 | 449.13 | 7126.12
| 13430 | 87.68 | 87.23 | 5983 | 451.98 | 7217
| 13521 | 87.32 | 88 | 5987 | 455.77 | 7307.84
| 13613 | 88.19 | 86.45 | 5990 | 460.22 | 7399.65
| 13704 | 88.76 | 87.42 | 5993 | 465.08 | 7490.49
| 13795 | 88.99 | 87.8 | 5994 | 468.87 | 7581.39
| 13886 | 89.23 | 89.99 | 5996 | 470.63 | 7672.36
| 13977 | 90.54 | 88.3 | 5996 | 471.99 | 7763.34
| 14069 | 91.54 | 87.67 | 5994 | 475.22 | 7855.27
| 14160 | 90.94 | 87.35 | 5992 | 479.17 | 7946.16
| 14251 | 90.77 | 86.89 | 5991 | 483.74 | 8037.04
| 14342 | 90.6 | 91.67 | 5990 | 484.89 | 8128
| 14434 | 90.71 | 89.73 | 5989 | 483.76 | 8219.98
| 14526 | 89.93 | 91.64 | 5988 | 482.66 | 8311.97
| 14617 | 90.44 | 91.72 | 5988 | 480 | 8402.93
| 14708 | 90.87 | 92.3 | 5987 | 476.8 | 8493.86
| 14799 | 89.2 | 91.98 | 5987 | 473.41 | 8584.8
| 14890 | 89.66 | 91.78 | 5988 | 470.42 | 8675.74
| 14981 | 90.13 | 92.32 | 5988 | 467.17 | 8766.68
| 15072 | 89.8 | 92.51 | 5988 | 463.33 | 8857.6
| 15163 | 90.34 | 92.94 | 5988 | 459.01 | 8948.5
| 15255 | 89.13 | 90.42 | 5988 | 456.31 | 9040.45
| 15346 | 89.3 | 90.19 | 5990 | 455.82 | 9131.44
| 15438 | 89.63 | 90.35 | 5991 | 455.39 | 9223.44
| 15529 | 89.16 | 87.94 | 5991 | 456.75 | 9314.41
| 15621 | 89.16 | 87.82 | 5993 | 460.15 | 9406.34
| 15712 | 89.9 | 87.09 | 5994 | 464.19 | 9497.25
| 15803 | 89.7 | 86.79 | 5994 | 469.05 | 9588.12
| 15897 | 90.94 | 87.32 | 5993 | 473.88 | 9681.99
| 15991 | 89.87 | 88.44 | 5993 | 477.36 | 9775.92
| 16085 | 88.66 | 88.03 | 5994 | 480.25 | 9869.86
| 16167 | 88.66 | 88.03 | 5996 | 483.07 | 9951.79

## Lookup (hidden)
North Reference | RetunValue | Grid Type | ReturnValue | Deviation Indicator | ReturnValue
| 2 |  | 0 |  | 4
True |  | SPCS-Colorado Central-NAD27 |  | Directional
Grid |  | SPCS-Colorado Central-NAD83 |  | High Angle
|  | SPCS-Colorado North-NAD27 |  | Horizontal
SPCS-Colorado North-NAD83
SPCS-Colorado South-NAD27
SPCS-Colorado South-NAD83
UTM-Zone 12 NAD27
UTM-Zone 12 NAD83
UTM-Zone 13 NAD27
UTM-Zone 13 NAD83