## Data
Header Information | measured depth (ft) | inclination (°) | azimuth (°) | true vertical depth (ft) | northing +N/-S (ft) | easting +E/-W (ft)
Operator Name | 0 | 0 | 0 | 0 | 0 | 0
BURLINGTON RESOURCES OIL & GAS LP | 25 | 0 | 0 | 25 | 0 | 0
Operator Number | 67 | 0.32 | 281.97 | 67 | 0.02 | -0.11
26580 | 161 | 0.37 | 296.43 | 161 | 0.21 | -0.64
Well Name and Number | 228 | 0.36 | 295.08 | 228 | 0.4 | -1.03
BIG SANDY 3-65 36-31 2BH | 319 | 0.3 | 311.58 | 319 | 0.68 | -1.46
API Number if available (Format=05-123-12345-00) | 409 | 0.32 | 312.58 | 408.99 | 1.01 | -1.83
05-001-10100-00 | 500 | 0.2 | 334.68 | 499.99 | 1.32 | -2.08
Location: (Format=SWSE 16 9N35W) | 592 | 0.06 | 283.51 | 591.99 | 1.48 | -2.2
NESW 35 3S65W | 684 | 0.09 | 261.68 | 683.99 | 1.48 | -2.32
Citing Type: Planned or Actual | 775 | 0.63 | 334.99 | 774.99 | 1.92 | -2.6
ACTUAL | 867 | 0.52 | 335.7 | 866.99 | 2.76 | -2.98
Deviation Indicator | 959 | 0.43 | 324.74 | 958.98 | 3.42 | -3.35
Horizontal | 1050 | 0.41 | 319.69 | 1049.98 | 3.95 | -3.76
North Reference | 1141 | 0.47 | 316.61 | 1140.98 | 4.47 | -4.23
True | 1233 | 0.45 | 310.21 | 1232.97 | 4.98 | -4.76
Grid Type | 1324 | 0.44 | 309.13 | 1323.97 | 5.43 | -5.31
#VALUE! | 1419 | 0.58 | 295.58 | 1418.97 | 5.87 | -6.02
| 1513 | 0.54 | 271.31 | 1512.96 | 6.08 | -6.9
| 1608 | 0.52 | 274.46 | 1607.96 | 6.12 | -7.77
| 1702 | 0.54 | 279.81 | 1701.96 | 6.23 | -8.64
| 1797 | 0.42 | 286.39 | 1796.95 | 6.41 | -9.41
| 1892 | 0.38 | 280.89 | 1891.95 | 6.57 | -10.05
| 1986 | 0.38 | 281.27 | 1985.95 | 6.69 | -10.67
| 2073 | 0.37 | 271.77 | 2072.95 | 6.75 | -11.23
| 2165 | 0 | 98.32 | 2164.95 | 6.76 | -11.53
| 2259 | 0.03 | 348.41 | 2258.95 | 6.78 | -11.53
| 2353 | 0.04 | 84.54 | 2352.95 | 6.81 | -11.5
| 2448 | 0.04 | 234.18 | 2447.95 | 6.79 | -11.5
| 2541 | 0.04 | 86.12 | 2540.95 | 6.78 | -11.49
| 2636 | 0.03 | 175.38 | 2635.95 | 6.76 | -11.46
| 2730 | 0.04 | 156.33 | 2729.95 | 6.7 | -11.44
| 2824 | 0.03 | 175.07 | 2823.95 | 6.65 | -11.43
| 2918 | 0 | 98.32 | 2917.95 | 6.62 | -11.42
| 3012 | 0.06 | 204.88 | 3011.95 | 6.58 | -11.44
| 3107 | 0.06 | 329.4 | 3106.95 | 6.57 | -11.49
| 3201 | 0.03 | 44.42 | 3200.95 | 6.63 | -11.5
| 3295 | 0.03 | 347.96 | 3294.95 | 6.68 | -11.49
| 3389 | 0.13 | 15.81 | 3388.95 | 6.8 | -11.46
| 3483 | 0.04 | 208.27 | 3482.95 | 6.88 | -11.45
| 3577 | 0.07 | 341.67 | 3576.95 | 6.9 | -11.48
| 3672 | 0.07 | 259.17 | 3671.95 | 6.95 | -11.56
| 3766 | 0.03 | 249.73 | 3765.95 | 6.93 | -11.64
| 3860 | 0 | 98.32 | 3859.95 | 6.92 | -11.66
| 3955 | 0.04 | 322.92 | 3954.95 | 6.94 | -11.68
| 4049 | 0.03 | 225.23 | 4048.95 | 6.95 | -11.72
| 4143 | 0.03 | 247.8 | 4142.95 | 6.93 | -11.76
| 4238 | 0.07 | 254.79 | 4237.95 | 6.9 | -11.84
| 4332 | 0 | 98.32 | 4331.95 | 6.89 | -11.89
| 4426 | 2.03 | 23.22 | 4425.93 | 8.42 | -11.24
| 4521 | 4.41 | 14.81 | 4520.77 | 13.5 | -9.64
| 4615 | 4.63 | 13.13 | 4614.48 | 20.68 | -7.85
| 4709 | 5.01 | 4.67 | 4708.15 | 28.47 | -6.66
| 4804 | 6.77 | 4.35 | 4802.64 | 38.19 | -5.89
| 4898 | 8.89 | 6.94 | 4895.76 | 50.92 | -4.6
| 4992 | 10 | 17.2 | 4988.49 | 65.93 | -1.31
| 5086 | 10.56 | 24.57 | 5080.98 | 81.56 | 4.69
| 5181 | 12.24 | 26.09 | 5174.11 | 98.53 | 12.74
| 5275 | 13.05 | 27.12 | 5265.83 | 116.92 | 21.96
| 5370 | 14.94 | 27.57 | 5358 | 137.32 | 32.52
| 5464 | 16.42 | 29.71 | 5448.5 | 159.61 | 44.71
| 5559 | 18.05 | 31.35 | 5539.23 | 183.84 | 59.02
| 5653 | 19.3 | 33.19 | 5628.28 | 209.28 | 75.1
| 5748 | 20.05 | 33.31 | 5717.74 | 236.03 | 92.64
| 5843 | 20.81 | 33.18 | 5806.76 | 263.76 | 110.82
| 5937 | 20.21 | 29.16 | 5894.81 | 291.91 | 127.87
| 6032 | 20.9 | 28.42 | 5983.76 | 321.15 | 143.93
| 6126 | 20.88 | 28.52 | 6071.58 | 350.61 | 159.91
| 6221 | 20.67 | 29.84 | 6160.4 | 380.03 | 176.34
| 6315 | 20.17 | 29.34 | 6248.5 | 408.55 | 192.53
| 6410 | 18.75 | 29.19 | 6338.07 | 436.16 | 208
| 6504 | 18.43 | 30.36 | 6427.16 | 462.17 | 222.88
| 6598 | 19.45 | 31.6 | 6516.07 | 488.32 | 238.59
| 6693 | 20.79 | 32.18 | 6605.27 | 516.06 | 255.86
| 6787 | 20.75 | 30.08 | 6693.16 | 544.59 | 273.09
| 6882 | 20.67 | 30.39 | 6782.03 | 573.62 | 290.01
| 6977 | 20.04 | 30.48 | 6871.09 | 602.11 | 306.75
| 7072 | 20.08 | 32.17 | 6960.33 | 629.94 | 323.69
| 7166 | 19.84 | 32.87 | 7048.68 | 657 | 340.94
| 7261 | 22.15 | 29.35 | 7137.38 | 686.15 | 358.47
| 7355 | 21.68 | 27.41 | 7224.58 | 717.01 | 375.15
| 7450 | 23.35 | 38.85 | 7312.38 | 747.27 | 395.04
| 7544 | 28.29 | 64.76 | 7397.24 | 771.37 | 427
| 7639 | 37.01 | 72.82 | 7477.19 | 789.46 | 474.79
| 7733 | 45.5 | 75.74 | 7547.8 | 806.1 | 534.43
| 7828 | 54.42 | 77.41 | 7608.85 | 822.9 | 605.11
| 7922 | 63.62 | 76.66 | 7657.19 | 840.99 | 683.56
| 8017 | 72.33 | 77.01 | 7692.78 | 861.02 | 769.23
| 8112 | 77.56 | 80.16 | 7717.45 | 879.14 | 859.12
| 8206 | 85.9 | 83.27 | 7730.97 | 892.5 | 951.08
| 8301 | 90.77 | 86.33 | 7733.73 | 901.1 | 1045.61
| 8395 | 90.8 | 89.55 | 7732.44 | 904.48 | 1139.53
| 8490 | 90.77 | 91.77 | 7731.14 | 903.38 | 1234.5
| 8585 | 90.77 | 90.81 | 7729.86 | 901.25 | 1329.47
| 8679 | 90.65 | 90.06 | 7728.69 | 900.53 | 1423.46
| 8774 | 90.89 | 89.58 | 7727.42 | 900.83 | 1518.45
| 8868 | 91.05 | 89.45 | 7725.83 | 901.63 | 1612.43
| 8963 | 91.02 | 89.12 | 7724.11 | 902.81 | 1707.41
| 9058 | 90.74 | 88.4 | 7722.65 | 904.87 | 1802.38
| 9153 | 91.11 | 88.11 | 7721.12 | 907.76 | 1897.32
| 9247 | 90.8 | 89.16 | 7719.55 | 910 | 1991.28
| 9341 | 90.95 | 89.36 | 7718.12 | 911.21 | 2085.26
| 9436 | 90.95 | 91.67 | 7716.54 | 910.36 | 2180.24
| 9530 | 91.05 | 94.38 | 7714.9 | 905.4 | 2274.08
| 9625 | 90.99 | 94.29 | 7713.21 | 898.22 | 2368.8
| 9720 | 91.08 | 94.07 | 7711.49 | 891.3 | 2463.53
| 9814 | 90.98 | 94.91 | 7709.8 | 883.94 | 2557.22
| 9909 | 91.14 | 93.61 | 7708.05 | 876.88 | 2651.94
| 10003 | 90.92 | 92.77 | 7706.36 | 871.65 | 2745.78
| 10098 | 90.92 | 91.97 | 7704.83 | 867.72 | 2840.69
| 10192 | 90.98 | 90.55 | 7703.27 | 865.66 | 2934.65
| 10287 | 91.05 | 89.78 | 7701.59 | 865.38 | 3029.63
| 10381 | 90.77 | 88.58 | 7700.1 | 866.73 | 3123.61
| 10476 | 91.11 | 87.15 | 7698.54 | 870.27 | 3218.53
| 10571 | 90.74 | 87.46 | 7697 | 874.73 | 3313.41
| 10665 | 90.86 | 86.19 | 7695.69 | 879.94 | 3407.25
| 10760 | 90.77 | 88.96 | 7694.34 | 883.96 | 3502.15
| 10854 | 90.68 | 90.87 | 7693.15 | 884.1 | 3596.14
| 10949 | 90.86 | 91.4 | 7691.87 | 882.22 | 3691.11
| 11043 | 90.52 | 90.59 | 7690.74 | 880.58 | 3785.09
| 11138 | 90.92 | 91.5 | 7689.55 | 878.85 | 3880.06
| 11232 | 90.86 | 90.84 | 7688.09 | 876.93 | 3974.03
| 11327 | 90.65 | 90.77 | 7686.84 | 875.6 | 4069.02
| 11421 | 90.86 | 91.22 | 7685.6 | 873.97 | 4162.99
| 11515 | 90.98 | 95.38 | 7684.09 | 868.56 | 4256.8
| 11610 | 90.77 | 93.9 | 7682.64 | 860.87 | 4351.48
| 11704 | 90.8 | 92.72 | 7681.35 | 855.45 | 4445.31
| 11799 | 90.8 | 90.04 | 7680.02 | 853.16 | 4540.27
| 11894 | 90.95 | 89.6 | 7678.57 | 853.46 | 4635.25
| 11988 | 91.54 | 93.1 | 7676.53 | 851.24 | 4729.19
| 12083 | 90.92 | 93.63 | 7674.49 | 845.67 | 4824.01
| 12178 | 90.68 | 90.31 | 7673.16 | 842.4 | 4918.93
| 12272 | 90.58 | 88.38 | 7672.13 | 843.48 | 5012.91
| 12366 | 90.46 | 87.62 | 7671.28 | 846.76 | 5106.85
| 12461 | 90.52 | 87.56 | 7670.46 | 850.75 | 5201.76
| 12555 | 90.68 | 88.16 | 7669.48 | 854.26 | 5295.69
| 12649 | 90.71 | 91.13 | 7668.34 | 854.85 | 5389.67
| 12744 | 90.62 | 87.25 | 7667.23 | 856.19 | 5484.64
| 12838 | 90.68 | 94.43 | 7666.17 | 854.81 | 5578.56
| 12933 | 90.55 | 103.41 | 7665.15 | 840.1 | 5672.31
| 13027 | 90.58 | 101.43 | 7664.22 | 819.88 | 5764.1
| 13121 | 90.4 | 96.02 | 7663.41 | 805.63 | 5856.97
| 13216 | 90.68 | 92.21 | 7662.52 | 798.81 | 5951.71
| 13310 | 90.99 | 90.23 | 7661.15 | 796.81 | 6045.67
| 13405 | 90.86 | 87.4 | 7659.61 | 798.78 | 6140.63
| 13500 | 90.89 | 86.38 | 7658.16 | 803.93 | 6235.48
| 13594 | 90.83 | 86.11 | 7656.75 | 810.09 | 6329.26
| 13689 | 90.89 | 85.54 | 7655.33 | 817 | 6424
| 13783 | 90.89 | 85.64 | 7653.87 | 824.23 | 6517.71
| 13878 | 90.83 | 85.95 | 7652.44 | 831.19 | 6612.44
| 13972 | 90.86 | 84.88 | 7651.05 | 838.71 | 6706.13
| 14067 | 90.86 | 85.25 | 7649.63 | 846.88 | 6800.77
| 14161 | 91.02 | 87.6 | 7648.09 | 852.74 | 6894.57
| 14255 | 90.86 | 91.07 | 7646.54 | 853.83 | 6988.53
| 14350 | 90.92 | 91.49 | 7645.07 | 851.71 | 7083.5
| 14444 | 90.89 | 91.09 | 7643.58 | 849.59 | 7177.46
| 14539 | 90.95 | 90.87 | 7642.06 | 847.97 | 7272.44
| 14633 | 90.86 | 90.53 | 7640.57 | 846.82 | 7366.42
| 14727 | 90.95 | 89.5 | 7639.09 | 846.79 | 7460.4
| 14822 | 91.14 | 90.12 | 7637.36 | 847.11 | 7555.39
| 14916 | 91.11 | 91.63 | 7635.51 | 845.67 | 7649.36
| 15010 | 90.95 | 91.17 | 7633.82 | 843.38 | 7743.31
| 15105 | 91.2 | 89.91 | 7632.04 | 842.48 | 7838.29
| 15199 | 91.02 | 88.47 | 7630.22 | 843.81 | 7932.26
| 15294 | 91.11 | 89.8 | 7628.45 | 845.24 | 8027.23
| 15389 | 91.14 | 90.6 | 7626.59 | 844.91 | 8122.21
| 15483 | 91.2 | 91.89 | 7624.67 | 842.87 | 8216.17
| 15577 | 91.2 | 93.86 | 7622.7 | 838.16 | 8310.02
| 15672 | 91.14 | 92.98 | 7620.76 | 832.49 | 8404.83
| 15766 | 91.08 | 92.32 | 7618.94 | 828.15 | 8498.71
| 15860 | 91.2 | 91.24 | 7617.07 | 825.23 | 8592.65
| 15955 | 91.08 | 90.98 | 7615.18 | 823.39 | 8687.61
| 16049 | 91.17 | 89.5 | 7613.33 | 822.99 | 8781.59
| 16144 | 91.08 | 88.89 | 7611.47 | 824.33 | 8876.56
| 16238 | 91.01 | 87.52 | 7609.75 | 827.27 | 8970.5
| 16333 | 91.08 | 88.59 | 7608.02 | 830.5 | 9065.43
| 16428 | 91.14 | 89.56 | 7606.18 | 832.03 | 9160.4
| 16522 | 91.08 | 90.66 | 7604.36 | 831.85 | 9254.38
| 16617 | 91.02 | 90.39 | 7602.62 | 830.98 | 9349.36
| 16711 | 91.11 | 90.75 | 7600.87 | 830.04 | 9443.34
| 16806 | 91.02 | 89.59 | 7599.1 | 829.76 | 9538.32
| 16900 | 91.02 | 92.14 | 7597.43 | 828.34 | 9632.28
| 16995 | 91.11 | 91.21 | 7595.66 | 825.57 | 9727.23
| 17089 | 91.08 | 92.79 | 7593.87 | 822.29 | 9821.15
| 17184 | 91.08 | 92.17 | 7592.08 | 818.18 | 9916.04
| 17278 | 91.08 | 93.51 | 7590.31 | 813.52 | 10009.91
| 17373 | 91.11 | 92.96 | 7588.49 | 808.16 | 10104.74
| 17467 | 91.29 | 93.26 | 7586.52 | 803.06 | 10198.58
| 17560 | 91.2 | 93.14 | 7584.5 | 797.87 | 10291.41
| 17655 | 91.32 | 92.23 | 7582.41 | 793.42 | 10386.28
| 17749 | 91.23 | 91.9 | 7580.32 | 790.04 | 10480.2
| 17843 | 91.2 | 90.78 | 7578.33 | 787.84 | 10574.15
| 17938 | 91.38 | 90.1 | 7576.19 | 787.11 | 10669.12
| 18032 | 91.29 | 89.53 | 7574 | 787.41 | 10763.1
| 18126 | 91.32 | 88 | 7571.86 | 789.44 | 10857.05
| 18196 | 91.29 | 87.5 | 7570.26 | 792.18 | 10926.98
| 18220 | 91.29 | 87.5 | 7569.72 | 793.23 | 10950.95

## Lookup (hidden)
North Reference | RetunValue | Grid Type | ReturnValue | Deviation Indicator | ReturnValue
| 2 |  | 0 |  | 4
True |  | SPCS-Colorado Central-NAD27 |  | Directional
Grid |  | SPCS-Colorado Central-NAD83 |  | High Angle
|  | SPCS-Colorado North-NAD27 |  | Horizontal
SPCS-Colorado North-NAD83
SPCS-Colorado South-NAD27
SPCS-Colorado South-NAD83
UTM-Zone 12 NAD27
UTM-Zone 12 NAD83
UTM-Zone 13 NAD27
UTM-Zone 13 NAD83