## Data
Header Information | measured depth (ft) | inclination (°) | azimuth (°) | true vertical depth (ft) | northing +N/-S (ft) | easting +E/-W (ft)
Operator Name | 0 | 0 | 0 | 0 | 0 | 0
PDC ENERGY INC | 145 | 0 | 0 | 145 | 0 | 0
Operator Number | 235 | 0.4 | 24.7 | 235 | 0.29 | 0.13
69175 | 325 | 0.4 | 14.1 | 325 | 0.88 | 0.34
Well Name and Number | 414 | 0.3 | 3.5 | 414 | 1.41 | 0.43
Harvey 7N | 504 | 0.3 | 60.4 | 503.99 | 1.76 | 0.65
API Number (if available) | 593 | 0.2 | 46.2 | 592.99 | 1.98 | 0.96
05-123-47432 | 683 | 0.1 | 346.1 | 682.99 | 2.17 | 1.06
Location: QQ SEC TWP RGE | 773 | 0.2 | 33.7 | 772.99 | 2.38 | 1.13
Sec.32-T4N-R65W | 862 | 0.2 | 9.8 | 861.99 | 2.66 | 1.24
Citing Type: Planned or Actual | 952 | 1.3 | 224.6 | 951.99 | 2.09 | 0.55
Actual | 1041 | 3.5 | 218.1 | 1040.9 | -0.77 | -1.84
Deviation Indicator | 1131 | 4 | 219 | 1130.71 | -5.37 | -5.51
Horizontal | 1221 | 5.7 | 217.8 | 1220.38 | -11.34 | -10.22
North Reference | 1310 | 6.7 | 214.2 | 1308.86 | -19.13 | -15.85
True | 1400 | 8.2 | 219.7 | 1398.1 | -28.41 | -22.9
Grid Type | 1490 | 8.6 | 220.9 | 1487.14 | -38.44 | -31.41
#VALUE! | 1579 | 10.1 | 223.2 | 1574.95 | -49.16 | -41.11
| 1669 | 9 | 222 | 1663.7 | -60.14 | -51.22
| 1758 | 8.7 | 219.7 | 1751.64 | -70.49 | -60.18
| 1848 | 8.8 | 221.4 | 1840.6 | -80.89 | -69.08
| 1938 | 7.77 | 219.17 | 1929.66 | -90.77 | -77.47
| 2028 | 9.16 | 223.63 | 2018.67 | -100.68 | -86.26
| 2117 | 11.16 | 223.64 | 2106.27 | -112.04 | -97.09
| 2207 | 13.43 | 220.7 | 2194.2 | -126.27 | -109.92
| 2297 | 12.92 | 219.39 | 2281.84 | -141.97 | -123.12
| 2387 | 12.27 | 218.99 | 2369.67 | -157.18 | -135.52
| 2477 | 11.13 | 218.43 | 2457.8 | -171.42 | -146.94
| 2566 | 12.8 | 222 | 2544.86 | -185.47 | -158.88
| 2657 | 11.6 | 221.07 | 2633.81 | -199.86 | -171.63
| 2747 | 13.42 | 224.17 | 2721.67 | -214.18 | -184.86
| 2837 | 13.25 | 223.95 | 2809.24 | -229.09 | -199.29
| 2927 | 13.13 | 222.18 | 2896.87 | -244.09 | -213.31
| 3017 | 12.78 | 221.3 | 2984.57 | -259.15 | -226.75
| 3106 | 11.48 | 220.6 | 3071.59 | -273.27 | -239.01
| 3196 | 13.17 | 223.05 | 3159.51 | -287.56 | -251.84
| 3286 | 11.89 | 222.66 | 3247.36 | -301.87 | -265.12
| 3375 | 9.78 | 220.86 | 3334.77 | -314.33 | -276.28
| 3465 | 11.56 | 226.38 | 3423.22 | -326.34 | -287.81
| 3555 | 12.27 | 222.81 | 3511.28 | -339.57 | -300.84
| 3644 | 13.88 | 221.33 | 3597.97 | -354.53 | -314.32
| 3734 | 12.2 | 216.52 | 3685.65 | -370.28 | -327.1
| 3824 | 13.02 | 220.55 | 3773.48 | -385.62 | -339.36
| 3913 | 12.32 | 217.54 | 3860.31 | -400.77 | -351.66
| 4003 | 11.99 | 217.44 | 3948.29 | -415.81 | -363.19
| 4092 | 13.91 | 220.13 | 4035.02 | -431.33 | -375.71
| 4182 | 14.04 | 220.71 | 4122.36 | -447.88 | -389.8
| 4272 | 12.73 | 220.24 | 4209.91 | -463.72 | -403.33
| 4361 | 11.66 | 219.92 | 4296.9 | -478.1 | -415.43
| 4452 | 13.3 | 225.83 | 4385.75 | -492.45 | -428.84
| 4542 | 12.14 | 224.12 | 4473.54 | -506.46 | -442.86
| 4632 | 11.2 | 223.41 | 4561.68 | -519.6 | -455.45
| 4721 | 13.27 | 225.2 | 4648.66 | -533.08 | -468.64
| 4811 | 12.31 | 224.06 | 4736.42 | -547.25 | -482.64
| 4900 | 9.83 | 223.26 | 4823.76 | -559.61 | -494.45
| 4990 | 10.33 | 221.44 | 4912.37 | -571.25 | -505.06
| 5080 | 12.6 | 220.17 | 5000.57 | -584.8 | -516.73
| 5169 | 11.27 | 217.53 | 5087.64 | -599.12 | -528.29
| 5259 | 12.89 | 218.94 | 5175.65 | -613.9 | -539.96
| 5349 | 12.2 | 219.21 | 5263.5 | -629.08 | -552.28
| 5438 | 10.62 | 215.96 | 5350.74 | -643 | -563.04
| 5528 | 11.93 | 217.44 | 5439 | -657.1 | -573.57
| 5618 | 10.6 | 215.57 | 5527.26 | -671.22 | -584.04
| 5707 | 8.67 | 210.97 | 5615.01 | -683.63 | -592.25
| 5797 | 6.87 | 205.53 | 5704.18 | -694.31 | -598.06
| 5887 | 5.27 | 200.6 | 5793.67 | -703.04 | -601.84
| 5977 | 4.11 | 197.13 | 5883.37 | -709.99 | -604.24
| 6067 | 3.65 | 217.6 | 5973.17 | -715.34 | -606.94
| 6156 | 3.25 | 218.16 | 6062 | -719.57 | -610.23
| 6246 | 2.39 | 214.29 | 6151.89 | -723.12 | -612.86
| 6336 | 1.93 | 221.96 | 6241.83 | -725.8 | -614.93
| 6425 | 1.64 | 210.04 | 6330.79 | -728.02 | -616.57
| 6515 | 1.1 | 200.32 | 6420.76 | -729.94 | -617.52
| 6605 | 1.59 | 5.85 | 6510.75 | -729.51 | -617.69
| 6694 | 9.86 | 23.13 | 6599.23 | -721.26 | -614.56
| 6784 | 14.54 | 19.11 | 6687.18 | -703.49 | -607.83
| 6875 | 20.78 | 8.19 | 6773.87 | -676.68 | -601.79
| 6964 | 31.82 | 3.72 | 6853.54 | -637.52 | -598
| 7054 | 40.35 | 5.38 | 6926.21 | -584.74 | -593.72
| 7144 | 50.24 | 356.48 | 6989.51 | -520.98 | -593.11
| 7233 | 58.62 | 355.08 | 7041.23 | -448.85 | -598.48
| 7323 | 63.45 | 355.42 | 7084.81 | -370.4 | -605
| 7413 | 69.3 | 358.61 | 7120.86 | -288.11 | -609.24
| 7502 | 76.87 | 0.27 | 7146.74 | -203.03 | -610.04
| 7592 | 87.57 | 1.69 | 7158.91 | -114 | -608.51
| 7716 | 90.99 | 0.18 | 7160.47 | 9.95 | -606.48
| 7806 | 91.43 | 359.46 | 7158.57 | 99.93 | -606.77
| 7896 | 89.73 | 359.5 | 7157.65 | 189.92 | -607.58
| 7986 | 90.5 | 358.36 | 7157.47 | 279.9 | -609.26
| 8075 | 88.57 | 359.03 | 7158.2 | 368.87 | -611.29
| 8165 | 88.73 | 358.46 | 7160.32 | 458.82 | -613.26
| 8255 | 88.72 | 358.36 | 7162.32 | 548.77 | -615.76
| 8345 | 88.89 | 357.73 | 7164.2 | 638.69 | -618.83
| 8434 | 89.13 | 359.14 | 7165.73 | 727.65 | -621.26
| 8524 | 88.55 | 359.21 | 7167.56 | 817.62 | -622.55
| 8613 | 88.36 | 358.36 | 7169.96 | 906.56 | -624.44
| 8703 | 89.33 | 359.73 | 7171.77 | 996.53 | -625.94
| 8793 | 88.66 | 359.37 | 7173.35 | 1086.51 | -626.65
| 8883 | 90.58 | 0.04 | 7173.95 | 1176.51 | -627.11
| 8973 | 90.79 | 359.26 | 7172.87 | 1266.5 | -627.66
| 9062 | 90.62 | 358.75 | 7171.77 | 1355.48 | -629.2
| 9153 | 89.9 | 358.97 | 7171.36 | 1446.46 | -631.01
| 9242 | 89.48 | 0.89 | 7171.84 | 1535.45 | -631.12
| 9331 | 89.94 | 2.32 | 7172.29 | 1624.41 | -628.63
| 9420 | 91.13 | 0.99 | 7171.46 | 1713.37 | -626.06
| 9509 | 91.01 | 0.63 | 7169.8 | 1802.34 | -624.8
| 9599 | 91.57 | 359.61 | 7167.77 | 1892.32 | -624.61
| 9689 | 89.83 | 359.83 | 7166.67 | 1982.31 | -625.05
| 9779 | 89.31 | 359.81 | 7167.35 | 2072.3 | -625.34
| 9869 | 89.28 | 359.08 | 7168.46 | 2162.29 | -626.21
| 9959 | 89.64 | 358.46 | 7169.31 | 2252.27 | -628.14
| 10049 | 89.35 | 0.93 | 7170.1 | 2342.25 | -628.62
| 10140 | 89.03 | 0.55 | 7171.39 | 2433.24 | -627.44
| 10230 | 90.27 | 2.11 | 7171.94 | 2523.21 | -625.35
| 10320 | 90.59 | 1.45 | 7171.26 | 2613.16 | -622.56
| 10410 | 90.6 | 0.66 | 7170.33 | 2703.14 | -620.9
| 10499 | 91.43 | 0.64 | 7168.75 | 2792.12 | -619.89
| 10589 | 92.03 | 0.27 | 7166.03 | 2882.07 | -619.18
| 10679 | 89.78 | 0.86 | 7164.61 | 2972.05 | -618.29
| 10769 | 89.77 | 0.3 | 7164.96 | 3062.05 | -617.38
| 10858 | 90.11 | 0.9 | 7165.06 | 3151.04 | -616.45
| 10948 | 89.41 | 0.67 | 7165.43 | 3241.03 | -615.21
| 11039 | 89.43 | 0.13 | 7166.36 | 3332.02 | -614.58
| 11129 | 88.29 | 0.2 | 7168.15 | 3422.01 | -614.32
| 11218 | 90.83 | 0.78 | 7168.83 | 3510.99 | -613.56
| 11308 | 90.77 | 0.23 | 7167.57 | 3600.98 | -612.77
| 11398 | 90.57 | 0.65 | 7166.52 | 3690.97 | -612.07
| 11487 | 90.78 | 0.29 | 7165.47 | 3779.96 | -611.34
| 11576 | 90.95 | 0.02 | 7164.13 | 3868.95 | -611.1
| 11666 | 90.37 | 0.07 | 7163.09 | 3958.94 | -611.03
| 11757 | 89.76 | 0.41 | 7162.99 | 4049.94 | -610.65
| 11847 | 89.54 | 0.34 | 7163.54 | 4139.94 | -610.06
| 11937 | 89.48 | 0.25 | 7164.31 | 4229.93 | -609.6
| 12027 | 89.08 | 0.5 | 7165.44 | 4319.92 | -609.01
| 12116 | 90.29 | 0.2 | 7165.93 | 4408.92 | -608.47
| 12206 | 89.59 | 0.19 | 7166.02 | 4498.92 | -608.16
| 12296 | 89.49 | 0.25 | 7166.74 | 4588.92 | -607.82
| 12386 | 89.05 | 0.13 | 7167.89 | 4678.91 | -607.52
| 12476 | 91.77 | 0.02 | 7167.25 | 4768.9 | -607.4
| 12566 | 91.63 | 359.71 | 7164.58 | 4858.86 | -607.61
| 12656 | 91.31 | 0 | 7162.27 | 4948.83 | -607.84
| 12746 | 90.87 | 0.75 | 7160.56 | 5038.81 | -607.25
| 12836 | 90.35 | 0.55 | 7159.6 | 5128.8 | -606.23
| 12925 | 90.42 | 0.28 | 7159 | 5217.79 | -605.58
| 13015 | 90.29 | 0.43 | 7158.44 | 5307.79 | -605.03
| 13105 | 90.15 | 0.8 | 7158.1 | 5397.78 | -604.06
| 13194 | 89.76 | 0.72 | 7158.17 | 5486.77 | -602.88
| 13283 | 90.46 | 0.45 | 7158 | 5575.77 | -601.97
| 13372 | 90.51 | 0.64 | 7157.24 | 5664.76 | -601.12
| 13462 | 90.06 | 0.24 | 7156.8 | 5754.76 | -600.43
| 13553 | 91.57 | 359.25 | 7155.5 | 5845.74 | -600.84
| 13642 | 91.12 | 359.34 | 7153.41 | 5934.71 | -601.93
| 13732 | 90.76 | 358.98 | 7151.94 | 6024.69 | -603.25
| 13822 | 90.31 | 359.45 | 7151.09 | 6114.68 | -604.49
| 13912 | 92.74 | 1.24 | 7148.7 | 6204.63 | -603.94
| 14002 | 92.32 | 0.74 | 7144.73 | 6294.53 | -602.39
| 14092 | 91.93 | 0.41 | 7141.39 | 6384.46 | -601.49
| 14182 | 91.38 | 0.73 | 7138.79 | 6474.42 | -600.59
| 14271 | 91.23 | 0.59 | 7136.76 | 6563.39 | -599.57
| 14361 | 91.08 | 0.84 | 7134.95 | 6653.37 | -598.45
| 14451 | 90.96 | 0.31 | 7133.35 | 6743.35 | -597.54
| 14541 | 90.51 | 1.01 | 7132.19 | 6833.33 | -596.51
| 14630 | 90.01 | 0.17 | 7131.79 | 6922.33 | -595.59
| 14721 | 89.9 | 359.87 | 7131.86 | 7013.33 | -595.56
| 14810 | 91.17 | 0.21 | 7131.03 | 7102.32 | -595.5
| 14900 | 90.9 | 0.45 | 7129.4 | 7192.31 | -594.98
| 14989 | 90.37 | 0.82 | 7128.42 | 7281.29 | -593.99
| 15079 | 90.17 | 0.82 | 7127.99 | 7371.28 | -592.7
| 15169 | 91.18 | 0.15 | 7126.93 | 7461.27 | -591.94
| 15259 | 90.66 | 0.2 | 7125.49 | 7551.26 | -591.67
| 15348 | 90.22 | 0.42 | 7124.8 | 7640.26 | -591.19
| 15437 | 91.5 | 359.05 | 7123.47 | 7729.24 | -591.6
| 15527 | 90.85 | 359.47 | 7121.62 | 7819.21 | -592.76
| 15616 | 90.27 | 359.61 | 7120.75 | 7908.21 | -593.47
| 15706 | 91.04 | 359.27 | 7119.72 | 7998.2 | -594.35
| 15796 | 90.81 | 359.63 | 7118.27 | 8088.18 | -595.22
| 15886 | 90.4 | 359.91 | 7117.32 | 8178.17 | -595.58
| 15976 | 90.2 | 0.3 | 7116.85 | 8268.17 | -595.41
| 16066 | 89.61 | 0.47 | 7117 | 8358.17 | -594.81
| 16155 | 91.59 | 359.32 | 7116.07 | 8447.16 | -594.97
| 16246 | 91.33 | 359.31 | 7113.75 | 8538.12 | -596.06
| 16336 | 90.82 | 359.31 | 7112.06 | 8628.1 | -597.14
| 16426 | 90.23 | 359.86 | 7111.24 | 8718.09 | -597.79
| 16516 | 90.29 | 359.86 | 7110.83 | 8808.09 | -598.01
| 16605 | 89.86 | 0.39 | 7110.71 | 8897.09 | -597.82
| 16695 | 92.75 | 359.77 | 7108.66 | 8987.06 | -597.69
| 16785 | 92.67 | 0.47 | 7104.41 | 9076.96 | -597.51
| 16875 | 92.58 | 0.51 | 7100.28 | 9166.86 | -596.74
| 16964 | 92.04 | 0.9 | 7096.7 | 9255.78 | -595.64
| 17053 | 91.71 | 1.07 | 7093.78 | 9344.72 | -594.11
| 17143 | 91.47 | 1.05 | 7091.29 | 9434.67 | -592.45
| 17232 | 91.1 | 1.48 | 7089.29 | 9523.62 | -590.48
| 17292 | 90.96 | 0.95 | 7088.21 | 9583.6 | -589.21
| 17352 | 90.96 | 0.95 | 7087.21 | 9643.58 | -588.22

## Lookup (hidden)
North Reference | RetunValue | Grid Type | ReturnValue | Deviation Indicator | ReturnValue
| 2 |  | 0 |  | 4
True |  | SPCS-Colorado Central-NAD27 |  | Directional
Grid |  | SPCS-Colorado Central-NAD83 |  | High Angle
|  | SPCS-Colorado North-NAD27 |  | Horizontal
SPCS-Colorado North-NAD83
SPCS-Colorado South-NAD27
SPCS-Colorado South-NAD83
UTM-Zone 12 NAD27
UTM-Zone 12 NAD83
UTM-Zone 13 NAD27
UTM-Zone 13 NAD83