## Data
Header Information | measured depth (ft) | inclination (°) | azimuth (°) | true vertical depth (ft) | northing +N/-S (ft) | easting +E/-W (ft)
Operator Name | 0 | 0 | 0 | 0 | 0 | 0
NOBLE | 82 | 0.38 | 301.24 | 82 | 0.14 | -0.23
Operator Number | 176 | 0.47 | 352.89 | 176 | 0.69 | -0.55
100322 | 267 | 0.56 | 14.48 | 266.99 | 1.49 | -0.48
Well Name and Number | 330 | 0.62 | 330.4 | 329.99 | 2.08 | -0.57
GUTTERSEN STATE D23-721 | 425 | 0.68 | 5.25 | 424.98 | 3.09 | -0.78
API Number (if available) | 520 | 0.59 | 93.99 | 519.98 | 3.62 | -0.24
05-123-48621 | 615 | 0.43 | 94.36 | 614.98 | 3.56 | 0.61
Location: QQ SEC TWP RGE | 709 | 0.14 | 274.41 | 708.98 | 3.54 | 0.84
SWSE SEC.23-T03N-R64W | 804 | 0.3 | 238.24 | 803.98 | 3.42 | 0.52
Citing Type: Planned or Actual | 899 | 0.44 | 225.22 | 898.97 | 3.03 | 0.05
Actual | 993 | 0.38 | 215.84 | 992.97 | 2.52 | -0.39
Deviation Indicator | 1088 | 0.14 | 203.39 | 1087.97 | 2.16 | -0.62
Horizontal | 1183 | 0.19 | 294.84 | 1182.97 | 2.12 | -0.81
North Reference | 1278 | 0.3 | 76.83 | 1277.97 | 2.24 | -0.71
Grid | 1372 | 0.25 | 351.08 | 1371.97 | 2.5 | -0.5
Grid Type | 1467 | 0.43 | 235.16 | 1466.97 | 2.5 | -0.83
SPCS-Colorado North-NAD83 | 1562 | 0.05 | 4.61 | 1561.97 | 2.34 | -1.12
| 1656 | 0.15 | 336.91 | 1655.97 | 2.49 | -1.16
| 1751 | 0.53 | 317.78 | 1750.96 | 2.93 | -1.51
| 1846 | 0.41 | 310.27 | 1845.96 | 3.48 | -2.06
| 1877 | 0.65 | 297.83 | 1876.96 | 3.63 | -2.3
| 1946 | 0.78 | 305.95 | 1945.96 | 4.09 | -3.03
| 1982 | 0.96 | 315.62 | 1981.95 | 4.45 | -3.44
| 2077 | 0.7 | 304.03 | 2076.94 | 5.34 | -4.47
| 2172 | 0.85 | 315.57 | 2171.93 | 6.17 | -5.45
| 2266 | 2.8 | 331.47 | 2265.88 | 8.69 | -7.03
| 2361 | 0.5 | 222.31 | 2360.84 | 10.42 | -8.42
| 2456 | 4.77 | 166.3 | 2455.73 | 6.27 | -7.76
| 2550 | 7.36 | 156.08 | 2549.19 | -3.03 | -4.4
| 2645 | 9.92 | 148.33 | 2643.11 | -15.56 | 2.37
| 2739 | 12.59 | 140.98 | 2735.3 | -30.41 | 13.07
| 2834 | 17.21 | 138.16 | 2827.08 | -48.94 | 28.97
| 2929 | 20.4 | 140.32 | 2917 | -72.16 | 48.93
| 3024 | 22.17 | 144.87 | 3005.52 | -99.56 | 69.81
| 3119 | 22.84 | 150.2 | 3093.3 | -130.23 | 89.29
| 3213 | 22.35 | 156.4 | 3180.09 | -162.44 | 105.52
| 3308 | 22.57 | 161.8 | 3267.9 | -196.31 | 118.45
| 3402 | 22.11 | 164.37 | 3354.84 | -230.49 | 128.85
| 3497 | 19.67 | 166.79 | 3443.6 | -263.28 | 137.32
| 3592 | 18.99 | 170.35 | 3533.24 | -294.08 | 143.56
| 3686 | 20.67 | 171.64 | 3621.67 | -325.58 | 148.54
| 3781 | 22.36 | 168.47 | 3710.05 | -359.87 | 154.59
| 3876 | 22.55 | 157.45 | 3797.88 | -394.42 | 165.19
| 3971 | 22.62 | 148.29 | 3885.62 | -426.79 | 181.78
| 4066 | 22.35 | 149.13 | 3973.4 | -457.84 | 200.66
| 4160 | 22.43 | 150.95 | 4060.32 | -488.86 | 218.53
| 4255 | 22.58 | 149.94 | 4148.08 | -520.49 | 236.47
| 4350 | 22.64 | 154.82 | 4235.79 | -552.82 | 253.39
| 4445 | 22.46 | 146.51 | 4323.55 | -584.51 | 271.18
| 4540 | 21.92 | 152.81 | 4411.53 | -615.42 | 289.3
| 4634 | 21.81 | 149.55 | 4498.77 | -646.08 | 306.17
| 4729 | 21.74 | 152.32 | 4586.99 | -676.88 | 323.29
| 4824 | 21.65 | 150.27 | 4675.26 | -707.68 | 340.15
| 4919 | 22.06 | 154.52 | 4763.44 | -739 | 356.52
| 5013 | 21.69 | 151 | 4850.68 | -770.13 | 372.53
| 5108 | 22.37 | 150.07 | 4938.74 | -801.15 | 390.06
| 5202 | 21.8 | 152.09 | 5025.84 | -832.08 | 407.16
| 5297 | 21.43 | 147.94 | 5114.17 | -862.38 | 424.63
| 5392 | 20.63 | 153.5 | 5202.85 | -892.07 | 441.31
| 5487 | 19.81 | 151.64 | 5291.99 | -921.21 | 456.43
| 5581 | 20.16 | 152.33 | 5380.33 | -949.57 | 471.51
| 5676 | 20.41 | 149.28 | 5469.44 | -978.31 | 487.58
| 5770 | 20.5 | 149.56 | 5557.52 | -1006.59 | 504.29
| 5865 | 20.27 | 150.15 | 5646.57 | -1035.21 | 520.91
| 5960 | 20.25 | 154.51 | 5735.69 | -1064.32 | 536.18
| 6054 | 20.48 | 149.47 | 5823.83 | -1093.18 | 551.53
| 6149 | 20.52 | 153.36 | 5912.81 | -1122.37 | 567.44
| 6244 | 17.7 | 135.4 | 6002.65 | -1147.57 | 585.07
| 6339 | 11.73 | 84.79 | 6094.84 | -1157.02 | 604.92
| 6433 | 11.18 | 43.76 | 6187.12 | -1149.56 | 620.76
| 6528 | 13.54 | 14.58 | 6280 | -1132.12 | 629.94
| 6623 | 18.57 | 26.47 | 6371.29 | -1107.8 | 639.49
| 6717 | 28.89 | 32.06 | 6457.23 | -1075.06 | 658.27
| 6812 | 38.59 | 23.33 | 6536.18 | -1028.27 | 682.25
| 6907 | 46.09 | 13.6 | 6606.43 | -967.65 | 702.08
| 7002 | 53.44 | 12.71 | 6667.75 | -897.07 | 718.55
| 7096 | 61.61 | 8.7 | 6718.2 | -819.22 | 733.14
| 7191 | 71.94 | 5.28 | 6755.62 | -732.69 | 743.64
| 7286 | 80.07 | 3.24 | 6778.57 | -640.84 | 750.46
| 7381 | 86.83 | 2.19 | 6789.41 | -546.62 | 754.92
| 7475 | 90.15 | 358.74 | 6791.88 | -452.69 | 755.68
| 7570 | 90.34 | 354.92 | 6791.48 | -357.85 | 750.43
| 7665 | 90.25 | 352.66 | 6790.99 | -263.42 | 740.15
| 7759 | 90.4 | 353.83 | 6790.45 | -170.07 | 729.1
| 7854 | 90.37 | 359.29 | 6789.82 | -75.28 | 723.4
| 7949 | 90.52 | 0.51 | 6789.08 | 19.71 | 723.23
| 8043 | 90.34 | 359.51 | 6788.37 | 113.71 | 723.25
| 8138 | 90.31 | 357.88 | 6787.83 | 208.68 | 721.08
| 8233 | 89.57 | 354.44 | 6787.93 | 303.45 | 714.72
| 8327 | 89.48 | 343.51 | 6788.71 | 395.57 | 696.77
| 8422 | 90.06 | 343.4 | 6789.1 | 486.64 | 669.72
| 8517 | 90.03 | 356.33 | 6789.02 | 579.96 | 653.04
| 8612 | 90.12 | 4.8 | 6788.9 | 674.87 | 653.98
| 8707 | 90.09 | 9.43 | 6788.72 | 769.11 | 665.74
| 8801 | 90.31 | 12.92 | 6788.39 | 861.31 | 683.95
| 8896 | 90.09 | 11.1 | 6788.06 | 954.23 | 703.72
| 8991 | 90.31 | 6.39 | 6787.73 | 1048.1 | 718.16
| 9086 | 90.18 | 359.52 | 6787.32 | 1142.91 | 723.06
| 9180 | 90.15 | 355.52 | 6787.05 | 1236.81 | 718.99
| 9275 | 90.4 | 357.87 | 6786.6 | 1331.64 | 713.51
| 9370 | 90.06 | 0.19 | 6786.22 | 1426.62 | 711.9
| 9465 | 89.97 | 358.35 | 6786.19 | 1521.61 | 710.69
| 9559 | 90.28 | 357.83 | 6785.99 | 1615.56 | 707.56
| 9654 | 90.09 | 1.5 | 6785.68 | 1710.54 | 707.01
| 9749 | 91.11 | 356.98 | 6784.68 | 1805.5 | 705.75
| 9844 | 90.03 | 356.03 | 6783.74 | 1900.31 | 699.96
| 9938 | 90.12 | 0.3 | 6783.62 | 1994.24 | 696.95
| 10033 | 90.52 | 5.47 | 6783.08 | 2089.09 | 701.73
| 10128 | 89.97 | 6.79 | 6782.68 | 2183.54 | 711.87
| 10222 | 90.09 | 1.71 | 6782.63 | 2277.25 | 718.83
| 10317 | 90.25 | 359.46 | 6782.35 | 2372.24 | 719.8
| 10412 | 90.12 | 358.81 | 6782.04 | 2467.23 | 718.37
| 10506 | 89.91 | 358.96 | 6782.02 | 2561.21 | 716.54
| 10601 | 90.03 | 1.18 | 6782.07 | 2656.21 | 716.66
| 10696 | 89.94 | 4.04 | 6782.09 | 2751.1 | 720.98
| 10790 | 89.94 | 0.39 | 6782.19 | 2845.01 | 724.61
| 10885 | 89.94 | 355.83 | 6782.29 | 2939.94 | 721.48
| 10980 | 89.97 | 356.68 | 6782.36 | 3034.73 | 715.28
| 11075 | 89.94 | 358.39 | 6782.44 | 3129.64 | 711.19
| 11170 | 90 | 358.55 | 6782.49 | 3224.61 | 708.66
| 11264 | 89.97 | 0.69 | 6782.51 | 3318.6 | 708.03
| 11359 | 90.06 | 5.34 | 6782.49 | 3413.44 | 713.03
| 11454 | 90.09 | 13.67 | 6782.36 | 3507.05 | 728.7
| 11548 | 89.88 | 10.78 | 6782.39 | 3598.91 | 748.6
| 11643 | 90.03 | 0.62 | 6782.46 | 3693.32 | 758.03
| 11738 | 89.88 | 351.46 | 6782.54 | 3787.99 | 751.47
| 11832 | 89.85 | 350.3 | 6782.76 | 3880.8 | 736.57
| 11927 | 89.97 | 353.13 | 6782.91 | 3974.8 | 722.89
| 12022 | 89.78 | 356.26 | 6783.11 | 4069.38 | 714.1
| 12116 | 89.94 | 356.32 | 6783.34 | 4163.18 | 708.02
| 12211 | 89.85 | 357.53 | 6783.52 | 4258.05 | 702.93
| 12305 | 89.97 | 358.01 | 6783.67 | 4351.97 | 699.27
| 12400 | 90.09 | 0.84 | 6783.62 | 4446.96 | 698.31
| 12495 | 89.97 | 2.49 | 6783.57 | 4541.92 | 701.07
| 12589 | 89.94 | 4.88 | 6783.64 | 4635.71 | 707.12
| 12684 | 90.09 | 5.85 | 6783.62 | 4730.3 | 716
| 12778 | 90.03 | 3.96 | 6783.52 | 4823.95 | 724.03
| 12873 | 89.94 | 3.02 | 6783.54 | 4918.77 | 729.82
| 12967 | 90.03 | 1.18 | 6783.57 | 5012.7 | 733.26
| 13062 | 89.97 | 359.92 | 6783.57 | 5107.7 | 734.17
| 13157 | 89.78 | 358.39 | 6783.77 | 5202.68 | 732.77
| 13251 | 89.69 | 356.71 | 6784.21 | 5296.59 | 728.76
| 13346 | 89.75 | 355.64 | 6784.67 | 5391.38 | 722.42
| 13441 | 89.69 | 356.4 | 6785.14 | 5486.15 | 715.82
| 13535 | 89.75 | 357 | 6785.6 | 5579.99 | 710.41
| 13630 | 89.72 | 357.51 | 6786.04 | 5674.88 | 705.86
| 13725 | 89.72 | 357.44 | 6786.5 | 5769.79 | 701.68
| 13820 | 89.75 | 357.23 | 6786.94 | 5864.68 | 697.26
| 13915 | 89.78 | 357.36 | 6787.33 | 5959.58 | 692.78
| 14009 | 89.72 | 357.66 | 6787.74 | 6053.49 | 688.69
| 14104 | 90.03 | 359.87 | 6787.95 | 6148.46 | 686.65
| 14199 | 89.94 | 1.51 | 6787.97 | 6243.45 | 687.79
| 14294 | 89.94 | 2.63 | 6788.07 | 6338.39 | 691.22
| 14389 | 89.72 | 4.17 | 6788.35 | 6433.22 | 696.86
| 14483 | 90 | 3.95 | 6788.58 | 6526.98 | 703.51
| 14577 | 89.91 | 5.87 | 6788.66 | 6620.63 | 711.56
| 14672 | 89.97 | 6.39 | 6788.76 | 6715.09 | 721.7
| 14767 | 89.91 | 3.16 | 6788.86 | 6809.74 | 729.61
| 14861 | 90 | 0.31 | 6788.93 | 6903.69 | 732.45
| 14956 | 90 | 0.87 | 6788.93 | 6998.69 | 733.43
| 15050 | 89.85 | 2.09 | 6789.05 | 7092.65 | 735.86
| 15145 | 89.91 | 0.72 | 6789.25 | 7187.62 | 738.19
| 15240 | 90.52 | 0.85 | 6788.89 | 7282.61 | 739.49
| 15335 | 90.09 | 2.7 | 6788.39 | 7377.56 | 742.43
| 15429 | 90.06 | 6.2 | 6788.27 | 7471.26 | 749.73
| 15524 | 90.09 | 4.36 | 6788.14 | 7565.85 | 758.47
| 15619 | 90.34 | 1.48 | 6787.78 | 7660.72 | 763.31
| 15713 | 90.12 | 0.31 | 6787.41 | 7754.71 | 764.77
| 15808 | 89.94 | 359.75 | 6787.36 | 7849.71 | 764.82
| 15902 | 90.03 | 359.67 | 6787.38 | 7943.7 | 764.35
| 15997 | 89.85 | 0.31 | 6787.48 | 8038.7 | 764.33
| 16092 | 90.03 | 0.36 | 6787.58 | 8133.7 | 764.89
| 16186 | 89.78 | 358.51 | 6787.74 | 8227.69 | 763.96
| 16281 | 90.09 | 356.88 | 6787.84 | 8322.61 | 760.14
| 16375 | 90.06 | 356.17 | 6787.72 | 8416.44 | 754.44
| 16470 | 89.82 | 355.2 | 6787.82 | 8511.17 | 747.29
| 16565 | 89.97 | 356.64 | 6788 | 8605.93 | 740.54
| 16659 | 89.72 | 356.17 | 6788.25 | 8699.74 | 734.64
| 16754 | 89.69 | 356.26 | 6788.74 | 8794.53 | 728.37
| 16849 | 89.82 | 359.63 | 6789.15 | 8889.46 | 724.96
| 16943 | 89.91 | 3.19 | 6789.37 | 8983.41 | 727.28
| 17038 | 89.75 | 5.28 | 6789.65 | 9078.15 | 734.29
| 17134 | 89.78 | 3.68 | 6790.04 | 9173.85 | 741.79
| 17228 | 90.25 | 0.73 | 6790.02 | 9267.77 | 745.41
| 17323 | 89.94 | 357.6 | 6789.86 | 9362.75 | 744.02
| 17418 | 90.22 | 354.23 | 6789.73 | 9457.49 | 737.26
| 17512 | 90.09 | 354.22 | 6789.47 | 9551.01 | 727.8
| 17521 | 90.09 | 354.09 | 6789.46 | 9559.97 | 726.88
| 17545 | 90.09 | 354.09 | 6789.42 | 9583.84 | 724.41

## Lookup (hidden)
North Reference | RetunValue | Grid Type | ReturnValue | Deviation Indicator | ReturnValue
| 3 |  | 5 |  | 4
True |  | SPCS-Colorado Central-NAD27 |  | Directional
Grid |  | SPCS-Colorado Central-NAD83 |  | High Angle
|  | SPCS-Colorado North-NAD27 |  | Horizontal
SPCS-Colorado North-NAD83
SPCS-Colorado South-NAD27
SPCS-Colorado South-NAD83
UTM-Zone 12 NAD27
UTM-Zone 12 NAD83
UTM-Zone 13 NAD27
UTM-Zone 13 NAD83