## Data
Header Information | measured depth (ft) | inclination (°) | azimuth (°) | true vertical depth (ft) | northing +N/-S (ft) | easting +E/-W (ft)
Operator Name | 0 | 0 | 0 | 0 | 0 | 0
NOBLE | 82 | 0.1 | 356.51 | 82 | 0.07 | 0
Operator Number | 176 | 0.07 | 17.9 | 176 | 0.21 | 0.01
100322 | 267 | 0.29 | 359.84 | 267 | 0.49 | 0.02
Well Name and Number | 330 | 0.57 | 345.86 | 330 | 0.95 | -0.05
GUTTERSEN STATE D23-731 | 425 | 0.66 | 358.62 | 424.99 | 1.96 | -0.18
API Number (if available) | 520 | 0.21 | 298.57 | 519.99 | 2.59 | -0.35
05-123-48623 | 615 | 0.36 | 33.39 | 614.99 | 2.92 | -0.34
Location: QQ SEC TWP RGE | 709 | 0.43 | 8.28 | 708.99 | 3.52 | -0.12
SWSE SEC.23-T03N-R64W | 804 | 0.32 | 344.95 | 803.98 | 4.13 | -0.14
Citing Type: Planned or Actual | 899 | 0.52 | 31.05 | 898.98 | 4.75 | 0.01
Actual | 993 | 0.45 | 11.81 | 992.98 | 5.48 | 0.31
Deviation Indicator | 1088 | 0.28 | 315.89 | 1087.98 | 6.01 | 0.22
Horizontal | 1183 | 0.33 | 74.54 | 1182.98 | 6.25 | 0.33
North Reference | 1278 | 0.06 | 32.4 | 1277.98 | 6.37 | 0.62
Grid | 1372 | 0.25 | 237.57 | 1371.98 | 6.3 | 0.47
Grid Type | 1467 | 0.1 | 344.6 | 1466.98 | 6.27 | 0.27
SPCS-Colorado North-NAD83 | 1562 | 0.13 | 331.69 | 1561.98 | 6.44 | 0.2
| 1656 | 0.23 | 356.23 | 1655.97 | 6.72 | 0.14
| 1751 | 0.45 | 336.62 | 1750.97 | 7.26 | -0.02
| 1846 | 0.44 | 340.54 | 1845.97 | 7.94 | -0.29
| 1925 | 0.8 | 317.69 | 1924.97 | 8.64 | -0.77
| 1980 | 0.85 | 303.07 | 1979.96 | 9.14 | -1.37
| 2075 | 0.43 | 278.36 | 2074.95 | 9.58 | -2.31
| 2170 | 0.73 | 307.5 | 2169.95 | 10 | -3.14
| 2265 | 2.2 | 304.33 | 2264.92 | 11.4 | -5.13
| 2359 | 4.11 | 266.77 | 2358.78 | 12.22 | -9.98
| 2454 | 5.55 | 202.63 | 2453.5 | 7.79 | -15.15
| 2549 | 7.45 | 177.22 | 2547.9 | -2.61 | -16.62
| 2643 | 12.18 | 176.98 | 2640.5 | -18.6 | -15.8
| 2738 | 15.73 | 181.13 | 2732.68 | -41.5 | -15.53
| 2833 | 20.03 | 183.68 | 2823.08 | -70.62 | -16.83
| 2927 | 22.86 | 181.19 | 2910.56 | -104.95 | -18.24
| 3022 | 22.94 | 176.39 | 2998.08 | -141.88 | -17.46
| 3117 | 22.67 | 172.15 | 3085.66 | -178.49 | -13.79
| 3306 | 22.76 | 169.62 | 3260.01 | -250.54 | -2.23
| 3401 | 22.36 | 166.53 | 3347.74 | -286.19 | 5.29
| 3590 | 16.57 | 177.48 | 3525.92 | -348.15 | 14.86
| 3780 | 20.12 | 191.81 | 3706.33 | -407.25 | 9.36
| 3874 | 19.1 | 184.71 | 3794.89 | -438.41 | 4.79
| 3969 | 18.22 | 174.6 | 3884.92 | -468.69 | 4.91
| 4064 | 19.25 | 169.8 | 3974.89 | -498.89 | 9.08
| 4159 | 19.02 | 166.77 | 4064.64 | -529.37 | 15.4
| 4254 | 19.61 | 166.77 | 4154.29 | -559.96 | 22.59
| 4348 | 19.14 | 171.98 | 4242.98 | -590.58 | 28.35
| 4443 | 18.41 | 167.99 | 4332.92 | -620.68 | 33.64
| 4538 | 18.15 | 165.94 | 4423.13 | -649.7 | 40.36
| 4633 | 18.75 | 166.76 | 4513.25 | -678.92 | 47.45
| 4727 | 18.3 | 169.66 | 4602.38 | -708.14 | 53.56
| 4822 | 18.86 | 168.02 | 4692.43 | -737.84 | 59.42
| 5012 | 18.27 | 176.01 | 4872.57 | -797.6 | 67.87
| 5106 | 19.06 | 171.52 | 4961.63 | -827.48 | 71.16
| 5201 | 18.35 | 168.47 | 5051.61 | -857.47 | 76.44
| 5295 | 18.07 | 169.59 | 5140.91 | -886.31 | 82.03
| 5390 | 18.51 | 175.06 | 5231.11 | -915.83 | 85.99
| 5485 | 17.9 | 178.91 | 5321.36 | -945.45 | 87.57
| 5580 | 18.24 | 182.19 | 5411.68 | -974.9 | 87.28
| 5674 | 19.19 | 170.81 | 5500.74 | -1004.87 | 89.18
| 5769 | 18.84 | 163.56 | 5590.56 | -1034.99 | 96.02
| 5864 | 18.15 | 169.74 | 5680.67 | -1064.27 | 102.99
| 5958 | 18.38 | 168.45 | 5769.93 | -1093.2 | 108.57
| 6053 | 18.37 | 170.19 | 5860.09 | -1122.62 | 114.12
| 6148 | 18.54 | 168.76 | 5950.2 | -1152.19 | 119.61
| 6243 | 11.56 | 171.42 | 6041.89 | -1176.44 | 123.98
| 6337 | 3.77 | 193.82 | 6134.99 | -1188.78 | 124.65
| 6432 | 3.76 | 326.73 | 6229.9 | -1189.21 | 122.19
| 6526 | 13.41 | 359.58 | 6322.78 | -1175.69 | 120.42
| 6621 | 22.92 | 351.24 | 6412.95 | -1146.32 | 117.51
| 6716 | 31.46 | 355.85 | 6497.39 | -1103.23 | 112.89
| 6810 | 41.2 | 1.31 | 6573.04 | -1047.67 | 111.82
| 6905 | 50.78 | 2.29 | 6638.97 | -979.46 | 114.01
| 7000 | 58.79 | 359.62 | 6693.72 | -901.93 | 115.22
| 7095 | 62.43 | 357.96 | 6740.33 | -819.19 | 113.45
| 7190 | 68.32 | 356.54 | 6779.9 | -732.97 | 109.28
| 7284 | 77.98 | 358.28 | 6807.12 | -643.21 | 105.25
| 7379 | 89.05 | 1.37 | 6817.83 | -548.97 | 105
| 7474 | 90.43 | 359.56 | 6818.26 | -453.98 | 105.77
| 7568 | 90.43 | 357.16 | 6817.56 | -360.03 | 103.08
| 7663 | 90.4 | 357.74 | 6816.87 | -265.13 | 98.85
| 7758 | 90.37 | 355.89 | 6816.23 | -170.28 | 93.57
| 7853 | 90.43 | 359.21 | 6815.57 | -75.38 | 89.51
| 7947 | 90 | 1.49 | 6815.22 | 18.61 | 90.09
| 8042 | 90.06 | 5.06 | 6815.17 | 113.44 | 95.51
| 8136 | 90.06 | 9.25 | 6815.07 | 206.68 | 107.22
| 8231 | 90.09 | 5.5 | 6814.94 | 300.88 | 119.41
| 8326 | 90.09 | 0.42 | 6814.79 | 395.72 | 124.31
| 8421 | 90.09 | 357.89 | 6814.64 | 490.7 | 122.91
| 8516 | 90.06 | 355.79 | 6814.52 | 585.55 | 117.68
| 8610 | 90.12 | 356.37 | 6814.37 | 679.33 | 111.25
| 8705 | 90.37 | 356.51 | 6813.97 | 774.15 | 105.35
| 8800 | 90 | 356.84 | 6813.66 | 868.99 | 99.84
| 8895 | 89.82 | 357.24 | 6813.81 | 963.86 | 94.94
| 8989 | 89.94 | 356.37 | 6814.01 | 1057.71 | 89.7
| 9084 | 89.97 | 358.04 | 6814.08 | 1152.6 | 85.06
| 9179 | 89.97 | 1.63 | 6814.13 | 1247.58 | 84.79
| 9273 | 90.03 | 6.09 | 6814.13 | 1341.35 | 91.12
| 9368 | 89.97 | 4.22 | 6814.13 | 1435.96 | 99.65
| 9463 | 89.97 | 5.64 | 6814.18 | 1530.6 | 107.82
| 9558 | 90.09 | 5.12 | 6814.13 | 1625.18 | 116.72
| 9653 | 89.97 | 1.56 | 6814.08 | 1720.01 | 122.26
| 9747 | 89.97 | 0.8 | 6814.13 | 1813.99 | 124.19
| 9842 | 89.94 | 2.65 | 6814.2 | 1908.94 | 127.05
| 9937 | 90.22 | 3.56 | 6814.07 | 2003.8 | 132.2
| 10032 | 89.72 | 358.18 | 6814.12 | 2098.75 | 133.64
| 10126 | 90.4 | 352.99 | 6814.02 | 2192.44 | 126.41
| 10221 | 89.85 | 351.91 | 6813.82 | 2286.62 | 113.93
| 10316 | 90 | 355.85 | 6813.94 | 2381.06 | 103.8
| 10410 | 89.32 | 358.65 | 6814.5 | 2474.94 | 99.29
| 10505 | 89.11 | 2.21 | 6815.8 | 2569.91 | 100
| 10600 | 88.89 | 3.72 | 6817.46 | 2664.76 | 104.92
| 10694 | 88.89 | 1.73 | 6819.28 | 2758.64 | 109.38
| 10789 | 88.86 | 1.48 | 6821.14 | 2853.58 | 112.04
| 10884 | 88.92 | 2.68 | 6822.98 | 2948.5 | 115.49
| 10979 | 89.38 | 5.2 | 6824.39 | 3043.26 | 122.02
| 11073 | 89.23 | 4.17 | 6825.53 | 3136.93 | 129.69
| 11168 | 89.11 | 4 | 6826.91 | 3231.68 | 136.46
| 11263 | 89.29 | 4.49 | 6828.24 | 3326.41 | 143.49
| 11357 | 89.01 | 3.79 | 6829.63 | 3420.16 | 150.28
| 11452 | 88.98 | 2.47 | 6831.3 | 3515 | 155.46
| 11547 | 89.11 | 0.48 | 6832.88 | 3609.95 | 157.91
| 11642 | 89.14 | 0.14 | 6834.33 | 3704.93 | 158.42
| 11736 | 88.71 | 359.73 | 6836.1 | 3798.92 | 158.32
| 11831 | 89.08 | 355.91 | 6837.93 | 3893.81 | 154.7
| 11925 | 89.11 | 349.38 | 6839.41 | 3986.98 | 142.68
| 12020 | 89.04 | 351.35 | 6840.95 | 4080.62 | 126.78
| 12115 | 88.58 | 354.52 | 6842.92 | 4174.87 | 115.1
| 12209 | 88.89 | 358.76 | 6845 | 4268.66 | 109.59
| 12304 | 88.92 | 358.15 | 6846.81 | 4363.61 | 107.03
| 12398 | 89.11 | 358.33 | 6848.43 | 4457.55 | 104.15
| 12493 | 90.43 | 358.26 | 6848.81 | 4552.51 | 101.32
| 12588 | 90.8 | 357.32 | 6847.79 | 4647.43 | 97.66
| 12682 | 90.62 | 355.41 | 6846.63 | 4741.23 | 91.7
| 12777 | 90.46 | 354.81 | 6845.73 | 4835.88 | 83.6
| 12871 | 90.58 | 356.24 | 6844.88 | 4929.58 | 76.27
| 12966 | 90.58 | 358.3 | 6843.92 | 5024.47 | 71.74
| 13061 | 90.55 | 0.77 | 6842.98 | 5119.45 | 70.97
| 13155 | 90.77 | 2.94 | 6841.9 | 5213.39 | 74.01
| 13250 | 90.62 | 3.53 | 6840.74 | 5308.23 | 79.37
| 13345 | 90.68 | 1.87 | 6839.67 | 5403.12 | 83.85
| 13439 | 90.62 | 0.81 | 6838.6 | 5497.08 | 86.05
| 13534 | 90.49 | 359.63 | 6837.68 | 5592.08 | 86.41
| 13629 | 90.62 | 358.23 | 6836.76 | 5687.05 | 84.64
| 13724 | 90.99 | 356.87 | 6835.42 | 5781.95 | 80.58
| 13818 | 90.58 | 356.94 | 6834.14 | 5875.81 | 75.5
| 13913 | 90.58 | 358.44 | 6833.17 | 5970.72 | 71.67
| 14008 | 90.58 | 0.56 | 6832.21 | 6065.71 | 70.84
| 14103 | 90.62 | 2.32 | 6831.22 | 6160.67 | 73.23
| 14197 | 90.49 | 4.16 | 6830.31 | 6254.51 | 78.54
| 14292 | 90.52 | 4.77 | 6829.47 | 6349.22 | 85.94
| 14387 | 90.71 | 2.97 | 6828.45 | 6443.99 | 92.35
| 14481 | 90.55 | 1.47 | 6827.42 | 6537.91 | 95.99
| 14576 | 90.68 | 0.52 | 6826.4 | 6632.89 | 97.64
| 14671 | 90.55 | 0.49 | 6825.38 | 6727.88 | 98.48
| 14765 | 90.58 | 357.58 | 6824.45 | 6821.86 | 96.9
| 14860 | 90.52 | 357.03 | 6823.54 | 6916.75 | 92.43
| 14955 | 90.52 | 357.99 | 6822.68 | 7011.65 | 88.3
| 15049 | 90.62 | 357.89 | 6821.74 | 7105.59 | 84.92
| 15144 | 90.68 | 0.77 | 6820.66 | 7200.56 | 83.81
| 15238 | 90.62 | 3.89 | 6819.6 | 7294.47 | 87.63
| 15333 | 90.68 | 6.56 | 6818.52 | 7389.06 | 96.28
| 15428 | 89.97 | 6.59 | 6817.98 | 7483.43 | 107.16
| 15523 | 90.28 | 3.83 | 6817.77 | 7578.03 | 115.79
| 15617 | 90.09 | 0.45 | 6817.47 | 7671.95 | 119.3
| 15712 | 90.09 | 358.69 | 6817.32 | 7766.94 | 118.58
| 15806 | 90.06 | 359.31 | 6817.2 | 7860.93 | 116.94
| 15901 | 89.82 | 0.17 | 6817.3 | 7955.93 | 116.51
| 15995 | 90.03 | 357.81 | 6817.42 | 8049.91 | 114.85
| 16090 | 90 | 359.28 | 6817.39 | 8144.87 | 112.44
| 16185 | 89.97 | 1.35 | 6817.42 | 8239.87 | 112.96
| 16279 | 90.09 | 2.19 | 6817.37 | 8333.82 | 115.87
| 16374 | 90 | 3.23 | 6817.29 | 8428.71 | 120.36
| 16468 | 89.94 | 2.94 | 6817.34 | 8522.58 | 125.42
| 16563 | 90.06 | 2.9 | 6817.34 | 8617.45 | 130.26
| 16658 | 89.82 | 3.26 | 6817.44 | 8712.32 | 135.36
| 16752 | 89.85 | 2.64 | 6817.71 | 8806.19 | 140.2
| 16847 | 89.97 | 357.88 | 6817.86 | 8901.16 | 140.63
| 16942 | 89.82 | 356.46 | 6818.04 | 8996.04 | 135.94
| 17036 | 89.88 | 356.67 | 6818.28 | 9089.87 | 130.31
| 17131 | 89.94 | 357.54 | 6818.43 | 9184.75 | 125.51
| 17226 | 89.94 | 357.36 | 6818.53 | 9279.66 | 121.28
| 17320 | 89.66 | 355.54 | 6818.86 | 9373.47 | 115.46
| 17415 | 89.94 | 354.55 | 6819.19 | 9468.12 | 107.26
| 17510 | 89.94 | 357.25 | 6819.29 | 9562.86 | 100.47
| 17538 | 89.94 | 357.25 | 6819.32 | 9590.83 | 99.12

## Lookup (hidden)
North Reference | RetunValue | Grid Type | ReturnValue | Deviation Indicator | ReturnValue
| 3 |  | 5 |  | 4
True |  | SPCS-Colorado Central-NAD27 |  | Directional
Grid |  | SPCS-Colorado Central-NAD83 |  | High Angle
|  | SPCS-Colorado North-NAD27 |  | Horizontal
SPCS-Colorado North-NAD83
SPCS-Colorado South-NAD27
SPCS-Colorado South-NAD83
UTM-Zone 12 NAD27
UTM-Zone 12 NAD83
UTM-Zone 13 NAD27
UTM-Zone 13 NAD83