## Data
Header Information | measured depth (ft) | inclination (°) | azimuth (°) | true vertical depth (ft) | northing +N/-S (ft) | easting +E/-W (ft)
Operator Name | 0 | 0 | 0 | 0 | 0 | 0
NOBLE | 82 | 0.09 | 242.83 | 82 | -0.03 | -0.06
Operator Number | 176 | 0.24 | 54.1 | 176 | 0.05 | 0.04
100322 | 267 | 0.15 | 263.2 | 267 | 0.15 | 0.07
Well Name and Number | 362 | 0.57 | 211.14 | 362 | -0.27 | -0.3
GUTTERSEN STATE D23-741 | 456 | 0.54 | 281.24 | 455.99 | -0.58 | -0.97
API Number (if available) | 551 | 0.45 | 291.19 | 550.99 | -0.36 | -1.76
05-123-48624 | 646 | 0.45 | 307.04 | 645.99 | 0 | -2.4
Location: QQ SEC TWP RGE | 741 | 0.4 | 314.24 | 740.99 | 0.45 | -2.94
SWSE SEC.23-T03N-R64W | 835 | 0.38 | 316.87 | 834.98 | 0.91 | -3.39
Citing Type: Planned or Actual | 930 | 0.4 | 338.55 | 929.98 | 1.45 | -3.72
Actual | 1025 | 0.34 | 2.65 | 1024.98 | 2.04 | -3.83
Deviation Indicator | 1119 | 0.28 | 16.86 | 1118.98 | 2.54 | -3.75
Horizontal | 1214 | 0.28 | 12.06 | 1213.98 | 2.99 | -3.64
North Reference | 1309 | 0.28 | 355.04 | 1308.98 | 3.45 | -3.61
Grid | 1404 | 0.28 | 341.8 | 1403.97 | 3.9 | -3.7
Grid Type | 1499 | 0.33 | 337.91 | 1498.97 | 4.37 | -3.88
SPCS-Colorado North-NAD83 | 1593 | 0.29 | 330.83 | 1592.97 | 4.83 | -4.09
| 1688 | 0.44 | 339.87 | 1687.97 | 5.38 | -4.34
| 1783 | 0.59 | 339.85 | 1782.97 | 6.18 | -4.63
| 1877 | 0.54 | 330.35 | 1876.96 | 7.02 | -5.02
| 1949 | 0.93 | 330.3 | 1948.95 | 7.83 | -5.47
| 1980 | 1.19 | 331.34 | 1979.95 | 8.33 | -5.75
| 2074 | 0.04 | 290.34 | 2073.94 | 9.19 | -6.25
| 2169 | 0.23 | 322.02 | 2168.94 | 9.36 | -6.4
| 2264 | 0.03 | 191.73 | 2263.94 | 9.48 | -6.52
| 2359 | 0.03 | 197.24 | 2358.94 | 9.43 | -6.54
| 2453 | 0.06 | 102.3 | 2452.94 | 9.4 | -6.49
| 2548 | 0.12 | 149.36 | 2547.94 | 9.3 | -6.4
| 2643 | 0.03 | 142.97 | 2642.94 | 9.2 | -6.33
| 2737 | 0.06 | 235.56 | 2736.94 | 9.15 | -6.36
| 2832 | 0.03 | 285.14 | 2831.94 | 9.13 | -6.42
| 2927 | 0.04 | 102.33 | 2926.94 | 9.13 | -6.41
| 3021 | 0.68 | 95.68 | 3020.94 | 9.07 | -5.83
| 3116 | 2.96 | 42.87 | 3115.89 | 10.81 | -3.59
| 3212 | 3.75 | 50.67 | 3211.72 | 14.62 | 0.52
| 3307 | 1.36 | 129.44 | 3306.64 | 15.87 | 3.79
| 3401 | 5.01 | 186.25 | 3400.5 | 11.08 | 4.21
| 3496 | 8.35 | 194.38 | 3494.84 | 0.27 | 2.04
| 3591 | 9.84 | 195.1 | 3588.64 | -14.25 | -1.78
| 3685 | 13.16 | 196.45 | 3680.74 | -32.27 | -6.91
| 3780 | 16.43 | 196.29 | 3772.58 | -55.55 | -13.74
| 3875 | 19.54 | 195.44 | 3862.93 | -83.76 | -21.74
| 3970 | 24.38 | 194 | 3951.01 | -118.12 | -30.72
| 4065 | 27.73 | 193.56 | 4036.34 | -158.65 | -40.65
| 4160 | 27.97 | 196.37 | 4120.34 | -201.51 | -52.11
| 4254 | 27.71 | 196.81 | 4203.46 | -243.58 | -64.64
| 4349 | 27.81 | 197.35 | 4287.53 | -285.88 | -77.64
| 4444 | 28.26 | 197.54 | 4371.38 | -328.47 | -91.02
| 4539 | 29.11 | 197.51 | 4454.72 | -371.95 | -104.76
| 4633 | 28.68 | 195.61 | 4537.02 | -415.49 | -117.7
| 4728 | 29.15 | 197.01 | 4620.18 | -459.57 | -130.61
| 4823 | 29.12 | 200.14 | 4703.16 | -503.4 | -145.34
| 4918 | 29.03 | 201.14 | 4786.19 | -546.6 | -161.61
| 5107 | 29.36 | 198.45 | 4951.19 | -633.32 | -192.81
| 5201 | 29.38 | 196.34 | 5033.11 | -677.31 | -206.59
| 5296 | 28.33 | 194.79 | 5116.32 | -721.47 | -218.9
| 5391 | 28.47 | 196.58 | 5199.88 | -764.97 | -231.12
| 5486 | 26.89 | 200.14 | 5284.02 | -806.84 | -244.98
| 5580 | 28.2 | 206.14 | 5367.37 | -846.75 | -262.09
| 5675 | 29 | 211.44 | 5450.8 | -886.55 | -283.99
| 5770 | 28.89 | 207.21 | 5533.94 | -926.61 | -306.5
| 5864 | 29.13 | 203.18 | 5616.15 | -967.85 | -325.89
| 5959 | 29.05 | 199.26 | 5699.18 | -1010.88 | -342.6
| 6054 | 28.64 | 198.25 | 5782.39 | -1054.28 | -357.34
| 6148 | 28.18 | 198.98 | 5865.07 | -1096.66 | -371.61
| 6243 | 23.87 | 199.21 | 5950.42 | -1136.04 | -385.24
| 6338 | 14.74 | 204.75 | 6039.99 | -1165.23 | -396.65
| 6432 | 10.21 | 242.49 | 6131.89 | -1179.97 | -409.07
| 6527 | 10.05 | 298.23 | 6225.62 | -1179.94 | -423.87
| 6622 | 15.45 | 331.92 | 6318.36 | -1164.82 | -437.16
| 6717 | 22.03 | 342.01 | 6408.3 | -1136.67 | -448.64
| 6811 | 29.93 | 350.86 | 6492.77 | -1096.68 | -457.82
| 6906 | 37.96 | 353.73 | 6571.52 | -1044.14 | -464.79
| 7001 | 46.3 | 350.25 | 6641.92 | -981.14 | -473.81
| 7096 | 55.34 | 346.67 | 6701.89 | -909.11 | -488.67
| 7190 | 62.63 | 346.93 | 6750.29 | -830.73 | -507.05
| 7285 | 71.94 | 349.27 | 6786.94 | -745.07 | -525.04
| 7380 | 79.1 | 353.44 | 6810.68 | -654.21 | -538.8
| 7474 | 89.02 | 357.72 | 6820.4 | -561.13 | -545.96
| 7569 | 90.12 | 359.09 | 6821.12 | -466.17 | -548.6
| 7664 | 90 | 359.55 | 6821.02 | -371.18 | -549.73
| 7759 | 90.06 | 2.27 | 6820.97 | -276.2 | -548.22
| 7853 | 90.37 | 5.1 | 6820.62 | -182.4 | -542.18
| 7948 | 90.74 | 6.35 | 6819.69 | -87.88 | -532.71
| 8043 | 89.78 | 4.47 | 6819.26 | 6.69 | -523.75
| 8137 | 90.03 | 2.76 | 6819.42 | 100.5 | -517.82
| 8232 | 89.6 | 0.67 | 6819.73 | 195.45 | -514.98
| 8327 | 89.94 | 357.11 | 6820.11 | 290.42 | -516.82
| 8421 | 89.75 | 356.11 | 6820.36 | 384.25 | -522.38
| 8516 | 89.42 | 353.5 | 6821.05 | 478.85 | -530.98
| 8611 | 89.97 | 352.42 | 6821.56 | 573.13 | -542.62
| 8706 | 89.66 | 354.55 | 6821.86 | 667.51 | -553.4
| 8800 | 89.66 | 357.94 | 6822.42 | 761.29 | -559.56
| 8895 | 89.97 | 358.57 | 6822.73 | 856.25 | -562.45
| 8990 | 89.88 | 359.25 | 6822.85 | 951.23 | -564.26
| 9085 | 89.88 | 359.16 | 6823.05 | 1046.22 | -565.58
| 9179 | 90.22 | 0.95 | 6822.97 | 1140.22 | -565.48
| 9274 | 89.82 | 3.28 | 6822.94 | 1235.15 | -561.98
| 9369 | 89.94 | 5.54 | 6823.13 | 1329.86 | -554.67
| 9464 | 90.25 | 7.91 | 6822.98 | 1424.2 | -543.55
| 9559 | 90.25 | 5.66 | 6822.56 | 1518.52 | -532.33
| 9653 | 90.12 | 1.77 | 6822.26 | 1612.31 | -526.24
| 9748 | 89.82 | 0.52 | 6822.31 | 1707.29 | -524.34
| 9843 | 89.91 | 359.32 | 6822.53 | 1802.29 | -524.47
| 9938 | 89.91 | 357.52 | 6822.68 | 1897.25 | -527.09
| 10032 | 89.85 | 357.23 | 6822.88 | 1991.15 | -531.4
| 10127 | 89.38 | 357.46 | 6823.52 | 2086.04 | -535.8
| 10222 | 89.41 | 358.94 | 6824.52 | 2180.99 | -538.78
| 10316 | 89.57 | 0.2 | 6825.36 | 2274.98 | -539.49
| 10411 | 89.57 | 1.85 | 6826.07 | 2369.96 | -537.79
| 10506 | 89.35 | 2.29 | 6826.97 | 2464.89 | -534.36
| 10695 | 89.26 | 3.19 | 6829.26 | 2653.66 | -525.32
| 10790 | 89.23 | 3.37 | 6830.51 | 2748.5 | -519.89
| 10884 | 89.51 | 0.91 | 6831.54 | 2842.42 | -516.38
| 10979 | 89.88 | 0.5 | 6832.05 | 2937.41 | -515.21
| 11074 | 89.69 | 358.92 | 6832.41 | 3032.4 | -515.69
| 11169 | 89.38 | 356.91 | 6833.18 | 3127.33 | -519.15
| 11263 | 89.29 | 355.11 | 6834.27 | 3221.09 | -525.69
| 11358 | 89.11 | 357.54 | 6835.59 | 3315.88 | -531.77
| 11453 | 89.32 | 1.04 | 6836.9 | 3410.85 | -532.95
| 11548 | 89.6 | 3.7 | 6837.79 | 3505.76 | -529.02
| 11642 | 89.78 | 5.68 | 6838.3 | 3599.44 | -521.34
| 11737 | 90.15 | 7.24 | 6838.36 | 3693.83 | -510.65
| 11926 | 88.95 | 359.71 | 6839.85 | 3882.34 | -499.2
| 12021 | 89.11 | 358.67 | 6841.45 | 3977.31 | -500.54
| 12115 | 89.2 | 356.86 | 6842.84 | 4071.23 | -504.21
| 12210 | 89.11 | 356.4 | 6844.24 | 4166.05 | -509.79
| 12304 | 89.05 | 356.54 | 6845.75 | 4259.86 | -515.58
| 12399 | 89.11 | 356.61 | 6847.28 | 4354.68 | -521.25
| 12494 | 90.62 | 356.45 | 6847.5 | 4449.5 | -527
| 12588 | 90.46 | 357.31 | 6846.61 | 4543.36 | -532.12
| 12683 | 90.55 | 357.92 | 6845.78 | 4638.27 | -536.07
| 12777 | 90.55 | 358.79 | 6844.87 | 4732.23 | -538.77
| 12872 | 90.55 | 358.79 | 6843.96 | 4827.2 | -540.78
| 12966 | 90.65 | 359.4 | 6842.98 | 4921.19 | -542.26
| 13061 | 90.65 | 0.58 | 6841.9 | 5016.18 | -542.28
| 13156 | 90.25 | 1.63 | 6841.15 | 5111.16 | -540.45
| 13250 | 90.31 | 2.12 | 6840.69 | 5205.1 | -537.37
| 13345 | 90.37 | 2.48 | 6840.13 | 5300.03 | -533.56
| 13440 | 90.37 | 1.41 | 6839.52 | 5394.97 | -530.33
| 13534 | 90.43 | 2.17 | 6838.86 | 5488.92 | -527.4
| 13629 | 90.28 | 1.76 | 6838.27 | 5583.86 | -524.14
| 13724 | 90.4 | 1.06 | 6837.71 | 5678.83 | -521.8
| 13819 | 90.37 | 1.38 | 6837.07 | 5773.81 | -519.78
| 13914 | 90.31 | 1.87 | 6836.51 | 5868.77 | -517.09
| 14008 | 90.49 | 0.01 | 6835.85 | 5962.75 | -515.55
| 14103 | 90.31 | 359.19 | 6835.19 | 6057.74 | -516.21
| 14198 | 90.4 | 0.34 | 6834.6 | 6152.74 | -516.6
| 14293 | 90.31 | 359.33 | 6834.01 | 6247.73 | -516.87
| 14388 | 90.28 | 359.29 | 6833.52 | 6342.72 | -518.02
| 14482 | 90.22 | 358.34 | 6833.11 | 6436.7 | -519.96
| 14576 | 90.4 | 357.33 | 6832.6 | 6530.63 | -523.51
| 14671 | 90.43 | 357.8 | 6831.91 | 6625.54 | -527.55
| 14766 | 90.4 | 358.98 | 6831.23 | 6720.5 | -530.22
| 14860 | 90.18 | 0.77 | 6830.75 | 6814.5 | -530.42
| 14955 | 90.37 | 1.27 | 6830.29 | 6909.48 | -528.73
| 15049 | 90.31 | 1.26 | 6829.74 | 7003.46 | -526.65
| 15144 | 90.28 | 1.01 | 6829.25 | 7098.44 | -524.77
| 15239 | 90.37 | 1.84 | 6828.71 | 7193.4 | -522.41
| 15334 | 90.25 | 2.2 | 6828.19 | 7288.34 | -519.06
| 15428 | 90.37 | 2.16 | 6827.69 | 7382.27 | -515.49
| 15523 | 89.94 | 2.74 | 6827.43 | 7477.19 | -511.42
| 15618 | 89.91 | 2.84 | 6827.55 | 7572.07 | -506.8
| 15712 | 89.97 | 3.18 | 6827.65 | 7665.94 | -501.86
| 15807 | 89.82 | 1.05 | 6827.82 | 7760.87 | -498.36
| 15901 | 89.88 | 359.79 | 6828.07 | 7854.87 | -497.67
| 15996 | 89.94 | 359.01 | 6828.22 | 7949.86 | -498.66
| 16091 | 90.03 | 358.71 | 6828.25 | 8044.84 | -500.55
| 16185 | 90.09 | 359.05 | 6828.15 | 8138.83 | -502.39
| 16280 | 90.18 | 359.72 | 6827.92 | 8233.82 | -503.41
| 16374 | 90.22 | 359.23 | 6827.59 | 8327.81 | -504.27
| 16469 | 90 | 357.76 | 6827.41 | 8422.78 | -506.77
| 16564 | 90.25 | 357.3 | 6827.21 | 8517.69 | -510.86
| 16658 | 90.03 | 357.85 | 6826.98 | 8611.61 | -514.84
| 16753 | 90.09 | 357.79 | 6826.88 | 8706.54 | -518.45
| 16848 | 90.09 | 357.81 | 6826.73 | 8801.47 | -522.1
| 16942 | 90.18 | 357.78 | 6826.51 | 8895.4 | -525.72
| 17037 | 89.91 | 358.41 | 6826.43 | 8990.34 | -528.87
| 17132 | 90.09 | 359.25 | 6826.43 | 9085.32 | -530.81
| 17226 | 90.12 | 0.16 | 6826.26 | 9179.32 | -531.3
| 17321 | 90.03 | 0.47 | 6826.13 | 9274.32 | -530.78
| 17415 | 90.12 | 1.43 | 6826.01 | 9368.3 | -529.22
| 17510 | 90 | 2.95 | 6825.91 | 9463.23 | -525.59
| 17605 | 89.97 | 3.4 | 6825.94 | 9558.09 | -520.33
| 17637 | 89.97 | 3.4 | 6825.95 | 9590.03 | -518.43

## Lookup (hidden)
North Reference | RetunValue | Grid Type | ReturnValue | Deviation Indicator | ReturnValue
| 3 |  | 5 |  | 4
True |  | SPCS-Colorado Central-NAD27 |  | Directional
Grid |  | SPCS-Colorado Central-NAD83 |  | High Angle
|  | SPCS-Colorado North-NAD27 |  | Horizontal
SPCS-Colorado North-NAD83
SPCS-Colorado South-NAD27
SPCS-Colorado South-NAD83
UTM-Zone 12 NAD27
UTM-Zone 12 NAD83
UTM-Zone 13 NAD27
UTM-Zone 13 NAD83