## Data
Header Information | measured depth (ft) | inclination (°) | azimuth (°) | true vertical depth (ft) | northing +N/-S (ft) | easting +E/-W (ft)
Operator Name | 16 | 0 | 248.1 | 16 | 0 | 0
SandRidge Exploration & Production LLC | 148 | 0.29 | 243.49 | 147.9994 | -0.14911 | -0.29893
Operator Number | 240 | 0.28 | 264.12 | 239.9983 | -0.27606 | -0.73089
10598 | 327 | 0.37 | 241.28 | 326.9969 | -0.43282 | -1.1887
Well Name and Number | 414 | 0.61 | 233.08 | 413.9935 | -0.846 | -1.8053
Hebron 0780 4-7H | 591 | 1.71 | 213.31 | 590.9551 | -3.6191 | -4.0089
API Number (if available) | 765 | 0.38 | 152.36 | 764.9252 | -6.3 | -5.1671
05-057-06545 | 939 | 2.12 | 203.86 | 938.8798 | -9.7548 | -6.2013
Location: QQ SEC TWP RGE | 1114 | 0.7 | 229.39 | 1113.8236 | -13.4111 | -8.3223
NWNW 17-7N-80W | 1201 | 2.09 | 246.79 | 1200.796 | -14.3822 | -10.1838
Citing Type: Planned or Actual | 1376 | 0.24 | 216.28 | 1375.7528 | -15.9354 | -13.3338
Actual | 1465 | 1.58 | 201.42 | 1464.7396 | -17.228 | -13.8922
Deviation Indicator | 1638 | 1.68 | 232.33 | 1637.6729 | -20.9981 | -16.7706
Horizontal | 1812 | 1.47 | 193 | 1811.612 | -24.7316 | -19.2917
North Reference | 1987 | 0.77 | 252.82 | 1986.5825 | -27.2662 | -20.9201
True | 2161 | 1.62 | 236.1 | 2160.5435 | -28.9834 | -24.0786
Grid Type | 2326 | 3.46 | 240.83 | 2325.3745 | -32.7113 | -30.3626
#VALUE! | 2410 | 4.86 | 246.32 | 2409.1514 | -35.376 | -35.8349
| 2533 | 5.47 | 211.61 | 2531.6807 | -42.4631 | -43.6812
| 2620 | 1.52 | 149.91 | 2618.521 | -46.9957 | -45.2771
| 2795 | 0.09 | 185.4 | 2793.4994 | -49.1409 | -44.1263
| 2882 | 4.06 | 282.89 | 2880.4268 | -48.5216 | -47.1362
| 2970 | 9.74 | 286.8 | 2967.7541 | -45.6728 | -57.3074
| 3058 | 11 | 274.18 | 3054.3262 | -42.9089 | -72.8094
| 3144 | 10.61 | 249.19 | 3138.8477 | -45.1248 | -88.4018
| 3231 | 10.45 | 233.77 | 3224.3997 | -52.635 | -102.2558
| 3318 | 10.55 | 232.28 | 3309.943 | -62.1709 | -114.9203
| 3406 | 12.76 | 238.21 | 3396.1264 | -72.2209 | -129.5554
| 3493 | 14.61 | 246.54 | 3480.6612 | -81.6522 | -147.7906
| 3581 | 14.6 | 248.05 | 3565.8179 | -90.2165 | -168.2588
| 3665 | 14.57 | 245.71 | 3647.1118 | -98.5201 | -187.7088
| 3752 | 14.58 | 238.65 | 3731.3188 | -108.7195 | -207.0362
| 3839 | 15.11 | 238.12 | 3815.4147 | -120.4054 | -226.0168
| 3927 | 15.2 | 242.97 | 3900.3577 | -131.7062 | -246.0333
| 4015 | 15.13 | 247.83 | 3985.2967 | -141.2831 | -266.9457
| 4101 | 15.24 | 253.4 | 4068.2985 | -148.7479 | -288.1726
| 4189 | 15.24 | 259.59 | 4153.2095 | -154.1423 | -310.6336
| 4276 | 15.09 | 263.82 | 4237.1824 | -157.4277 | -333.1394
| 4364 | 15.05 | 267.11 | 4322.1576 | -159.2369 | -355.9387
| 4451 | 15.05 | 266.05 | 4406.1736 | -160.5845 | -378.4881
| 4540 | 15.03 | 265.35 | 4492.1249 | -162.316 | -401.5176
| 4627 | 14.98 | 267.74 | 4576.1593 | -163.6739 | -423.9965
| 4714 | 14.91 | 266.89 | 4660.2164 | -164.7245 | -446.4078
| 4801 | 15.01 | 264.13 | 4744.2687 | -166.484 | -468.7911
| 4890 | 15.11 | 257.53 | 4830.2183 | -170.1677 | -491.5837
| 4977 | 14.92 | 253.06 | 4914.2508 | -175.8797 | -513.3702
| 5065 | 14.89 | 250.42 | 4999.2909 | -182.9696 | -534.8602
| 5152 | 14.82 | 252.65 | 5083.3839 | -190.0337 | -556.0123
| 5239 | 14.94 | 254.44 | 5167.4668 | -196.3601 | -577.4363
| 5326 | 14.9 | 251.13 | 5251.5353 | -202.986 | -598.8244
| 5413 | 14.94 | 237.58 | 5335.6281 | -212.619 | -618.8815
| 5501 | 15.28 | 236.79 | 5420.5856 | -225.0516 | -638.1587
| 5589 | 15.31 | 255.17 | 5505.519 | -234.3817 | -659.1036
| 5677 | 15.33 | 267.72 | 5590.4155 | -237.819 | -681.9643
| 5764 | 15.38 | 261.18 | 5674.3163 | -240.0457 | -704.858
| 5852 | 15.4 | 239.7 | 5759.2301 | -247.7364 | -726.4956
| 5940 | 15.32 | 229.17 | 5844.1035 | -261.235 | -745.3839
| 6028 | 15.32 | 231 | 5928.977 | -276.1519 | -763.2148
| 6117 | 11.26 | 244.82 | 6015.5969 | -287.2553 | -780.2268
| 6204 | 11.18 | 261 | 6100.9555 | -292.1898 | -796.248
| 6292 | 11.61 | 326.15 | 6187.5486 | -286.1474 | -809.6574
| 6378 | 15.76 | 342.43 | 6271.1195 | -267.8115 | -818.01
| 6466 | 17.24 | 346.84 | 6355.4966 | -243.7179 | -824.5872
| 6554 | 23.57 | 349.98 | 6437.9353 | -213.6626 | -830.6237
| 6642 | 28.22 | 356.35 | 6517.0934 | -175.5448 | -835.0127
| 6729 | 29.75 | 1.09 | 6593.2043 | -133.4275 | -835.9118
| 6816 | 29.03 | 0.72 | 6669.0069 | -90.7379 | -835.2359
| 6905 | 36.52 | 355.02 | 6743.803 | -42.6832 | -837.2668
| 6991 | 42.59 | 359.62 | 6810.0936 | 11.9722 | -839.6839
| 7079 | 47.93 | 5.05 | 6872.0369 | 74.3526 | -837.0033
| 7166 | 57.51 | 4.58 | 6924.6725 | 143.2538 | -831.2175
| 7253 | 64.69 | 2.64 | 6966.6937 | 219.2158 | -826.4698
| 7342 | 72.04 | 1.93 | 6999.4852 | 301.8233 | -823.1867
| 7429 | 73.07 | 1.42 | 7025.5667 | 384.7849 | -820.7617
| 7516 | 81.25 | 359.97 | 7044.8852 | 469.5289 | -819.7512
| 7603 | 84.45 | 358.58 | 7055.713 | 555.832 | -820.847
| 7691 | 91.53 | 357.48 | 7058.7976 | 643.6685 | -823.8701
| 7779 | 91.41 | 357.99 | 7056.5401 | 731.5705 | -827.3468
| 7805 | 91.35 | 357.91 | 7055.9139 | 757.5463 | -828.2766
| 7880 | 92.09 | 357.94 | 7053.6628 | 832.4629 | -830.9909
| 7968 | 93.14 | 358.22 | 7049.6479 | 920.3206 | -833.9363
| 8056 | 92.03 | 358.19 | 7045.679 | 1008.1865 | -836.6899
| 8142 | 91.81 | 358.49 | 7042.7977 | 1094.102 | -839.1798
| 8229 | 92.4 | 358.9 | 7039.6021 | 1181.0202 | -841.1599
| 8317 | 91.75 | 358.97 | 7036.4158 | 1268.9468 | -842.7944
| 8405 | 89.59 | 358.51 | 7035.3869 | 1356.9141 | -844.7293
| 8493 | 89.5 | 358.88 | 7036.0857 | 1444.8883 | -846.7334
| 8581 | 91.01 | 358.75 | 7035.6941 | 1532.866 | -848.5532
| 8668 | 92.55 | 359.06 | 7032.9918 | 1619.8055 | -850.215
| 8755 | 92.74 | 359.31 | 7028.9769 | 1706.7039 | -851.4512
| 8843 | 93.54 | 0.01 | 7024.1566 | 1794.5689 | -851.9728
| 8931 | 95.36 | 1.63 | 7017.3286 | 1882.288 | -850.7189
| 9017 | 96.51 | 1.71 | 7008.4363 | 1967.7893 | -848.2261
| 9106 | 97.31 | 1.45 | 6997.7288 | 2056.1084 | -845.7898
| 9193 | 98.17 | 0.93 | 6986.0119 | 2142.2961 | -843.9991
| 9281 | 97.81 | 0.91 | 6973.7798 | 2229.4305 | -842.5999
| 9370 | 95.95 | 0.28 | 6963.1189 | 2317.7805 | -841.6833
| 9458 | 95.15 | 359.81 | 6954.608 | 2405.367 | -841.6148
| 9546 | 92.68 | 357.2 | 6948.5991 | 2493.1172 | -843.9079
| 9633 | 93.38 | 357.75 | 6944.0004 | 2579.9103 | -847.7354
| 9720 | 94.43 | 357.8 | 6938.0756 | 2666.6417 | -851.1052
| 9807 | 93.32 | 357.64 | 6932.1962 | 2753.3727 | -854.5585
| 9895 | 92.24 | 358.9 | 6927.928 | 2841.226 | -857.2115
| 9982 | 92.65 | 358.56 | 6924.2166 | 2928.1251 | -859.1379
| 10071 | 90.89 | 0.03 | 6921.4675 | 3017.07 | -860.2319
| 10159 | 89.93 | 0.33 | 6920.8378 | 3105.0662 | -859.9554
| 10246 | 90.92 | 0.23 | 6920.1925 | 3192.0617 | -859.5303
| 10333 | 90.3 | 359.8 | 6919.2663 | 3279.0561 | -859.5075
| 10420 | 89.59 | 0.45 | 6919.3498 | 3366.0548 | -859.3177
| 10508 | 89.69 | 0.69 | 6919.9027 | 3454.0487 | -858.4423
| 10596 | 91.23 | 0.51 | 6919.1962 | 3542.0383 | -857.5208
| 10684 | 90.89 | 359.94 | 6917.5683 | 3630.0221 | -857.1753
| 10770 | 91.63 | 358.61 | 6915.6771 | 3715.9919 | -858.2631
| 10858 | 92.34 | 357.93 | 6912.629 | 3803.8979 | -860.918
| 10933 | 92.74 | 358.05 | 6909.3052 | 3878.778 | -863.546
| 11021 | 90 | 358.92 | 6907.2014 | 3966.7128 | -865.8713
| 11109 | 88.89 | 358.3 | 6908.0538 | 4054.681 | -868.0058
| 11197 | 88.7 | 3.61 | 6909.9057 | 4142.6178 | -866.5401
| 11285 | 88.82 | 4.63 | 6911.8101 | 4230.3686 | -860.2192
| 11372 | 88.73 | 1.34 | 6913.6706 | 4317.2188 | -855.6903
| 11460 | 88.7 | 359.27 | 6915.6443 | 4405.1906 | -855.222
| 11549 | 88.76 | 359.98 | 6917.6169 | 4494.1663 | -855.8044
| 11636 | 88.86 | 1.16 | 6919.4237 | 4581.1417 | -854.9391
| 11722 | 89.9 | 2.32 | 6920.3544 | 4667.0943 | -852.3279
| 11810 | 89.87 | 1.03 | 6920.531 | 4755.0547 | -849.7557
| 11897 | 89.87 | 356.91 | 6920.7285 | 4842.0217 | -851.3193
| 11984 | 89.84 | 354.28 | 6920.9487 | 4928.7568 | -858.0008
| 12060 | 89.9 | 354.95 | 6921.1211 | 5004.4207 | -865.1331
| 12084 | 89.9 | 354.95 | 6921.163 | 5028.3275 | -867.2457

## Lookup (hidden)
North Reference | RetunValue | Grid Type | ReturnValue | Deviation Indicator | ReturnValue
| 2 |  | 0 |  | 4
True |  | SPCS-Colorado Central-NAD27 |  | Directional
Grid |  | SPCS-Colorado Central-NAD83 |  | High Angle
|  | SPCS-Colorado North-NAD27 |  | Horizontal
SPCS-Colorado North-NAD83
SPCS-Colorado South-NAD27
SPCS-Colorado South-NAD83
UTM-Zone 12 NAD27
UTM-Zone 12 NAD83
UTM-Zone 13 NAD27
UTM-Zone 13 NAD83