## Data
Header Information | measured depth (ft) | inclination (°) | azimuth (°) | true vertical depth (ft) | northing +N/-S (ft) | easting +E/-W (ft)
Operator Name | 0 | 0 | 0 | 0 | 0 | 0
BURLINGTON RESOURCES OIL & GAS LP | 25 | 0 | 125.13 | 25 | 0 | 0
Operator Number | 66 | 0.11 | 125.13 | 66 | -0.02 | 0.03
26580 | 159 | 0.39 | 166.73 | 159 | -0.38 | 0.18
Well Name and Number | 252 | 0.47 | 161.72 | 252 | -1.05 | 0.37
CHICO 4-65 26-25 2CH | 343 | 0.46 | 160.78 | 342.99 | -1.75 | 0.61
API Number if available (Format=05-123-12345-00) | 435 | 0.42 | 166.23 | 434.99 | -2.43 | 0.81
05-005-07367-00 | 527 | 0.32 | 152.81 | 526.99 | -2.98 | 1.01
Location: (Format=SWSE 16 9N35W) | 620 | 0.32 | 151.32 | 619.99 | -3.44 | 1.25
SWNW 26 4S65W | 711 | 0.4 | 166.09 | 710.99 | -3.97 | 1.45
Citing Type: Planned or Actual | 803 | 0.26 | 174.48 | 802.98 | -4.49 | 1.55
ACTUAL | 895 | 0.29 | 178.8 | 894.98 | -4.93 | 1.57
Deviation Indicator | 986 | 0.26 | 174.98 | 985.98 | -5.37 | 1.59
Horizontal | 1077 | 0.35 | 162.09 | 1076.98 | -5.84 | 1.7
North Reference | 1169 | 0.21 | 165.04 | 1168.98 | -6.27 | 1.83
True | 1260 | 0.09 | 155.57 | 1259.98 | -6.5 | 1.9
Grid Type | 1352 | 0.18 | 340.88 | 1351.98 | -6.43 | 1.88
#VALUE! | 1443 | 0.13 | 51.15 | 1442.98 | -6.23 | 1.92
| 1537 | 0.29 | 30.3 | 1536.98 | -5.95 | 2.12
| 1632 | 0.29 | 10.8 | 1631.98 | -5.51 | 2.29
| 1726 | 0.31 | 345.09 | 1725.98 | -5.03 | 2.26
| 1820 | 0.36 | 329.62 | 1819.97 | -4.53 | 2.05
| 1915 | 0.5 | 329.74 | 1914.97 | -3.91 | 1.69
| 2009 | 0.64 | 326.94 | 2008.97 | -3.12 | 1.2
| 2104 | 0.61 | 328.74 | 2103.96 | -2.24 | 0.64
| 2198 | 0.58 | 324.27 | 2197.96 | -1.43 | 0.11
| 2258 | 0.58 | 324.96 | 2257.95 | -0.93 | -0.24
| 2351 | 0.17 | 355.18 | 2350.95 | -0.41 | -0.53
| 2446 | 0.06 | 4.07 | 2445.95 | -0.22 | -0.53
| 2540 | 0.09 | 355.69 | 2539.95 | -0.1 | -0.54
| 2634 | 0.07 | 220.22 | 2633.95 | -0.07 | -0.58
| 2729 | 0.06 | 163.96 | 2728.95 | -0.16 | -0.6
| 2823 | 0.11 | 58.23 | 2822.95 | -0.16 | -0.51
| 2917 | 0.14 | 76.61 | 2916.95 | -0.09 | -0.32
| 3012 | 0.09 | 119.94 | 3011.95 | -0.1 | -0.15
| 3106 | 0.06 | 307.36 | 3105.95 | -0.1 | -0.12
| 3201 | 0.09 | 289.73 | 3200.95 | -0.05 | -0.23
| 3295 | 0.09 | 16.49 | 3294.95 | 0.05 | -0.28
| 3389 | 0.1 | 118.67 | 3388.95 | 0.08 | -0.19
| 3483 | 0.15 | 92.09 | 3482.95 | 0.03 | 0.01
| 3578 | 0.11 | 43.37 | 3577.95 | 0.1 | 0.19
| 3672 | 0.04 | 92.55 | 3671.95 | 0.16 | 0.29
| 3766 | 0.13 | 252.82 | 3765.95 | 0.13 | 0.22
| 3861 | 0.14 | 13.72 | 3860.95 | 0.21 | 0.15
| 3955 | 0.24 | 44.43 | 3954.95 | 0.46 | 0.31
| 4049 | 0.09 | 37.68 | 4048.95 | 0.66 | 0.49
| 4144 | 0.13 | 228.6 | 4143.95 | 0.65 | 0.46
| 4238 | 0.1 | 196.28 | 4237.95 | 0.5 | 0.35
| 4333 | 0.1 | 254.46 | 4332.95 | 0.4 | 0.25
| 4427 | 0.5 | 36.45 | 4426.95 | 0.7 | 0.42
| 4522 | 0.25 | 58.88 | 4521.94 | 1.14 | 0.84
| 4616 | 0.11 | 81.37 | 4615.94 | 1.26 | 1.1
| 4710 | 0.19 | 75.22 | 4709.94 | 1.32 | 1.34
| 4805 | 0.15 | 59.24 | 4804.94 | 1.42 | 1.6
| 4899 | 0.29 | 148.44 | 4898.94 | 1.28 | 1.83
| 4994 | 0.3 | 118.61 | 4993.94 | 0.96 | 2.18
| 5088 | 0.09 | 97.44 | 5087.94 | 0.83 | 2.47
| 5182 | 0.04 | 274.71 | 5181.94 | 0.82 | 2.51
| 5276 | 0.14 | 44.08 | 5275.94 | 0.91 | 2.56
| 5370 | 1.45 | 268.57 | 5369.93 | 0.96 | 1.45
| 5465 | 3.25 | 281.78 | 5464.85 | 1.48 | -2.39
| 5559 | 5.62 | 284.16 | 5558.56 | 3.15 | -9.46
| 5653 | 6.81 | 271.38 | 5652.01 | 4.41 | -19.5
| 5748 | 7.43 | 263.7 | 5746.28 | 3.87 | -31.24
| 5842 | 7.1 | 265.84 | 5839.53 | 2.79 | -43.07
| 5936 | 7.7 | 269.09 | 5932.74 | 2.26 | -55.16
| 6030 | 9.35 | 274.81 | 6025.7 | 2.8 | -69.07
| 6125 | 8.59 | 279.59 | 6119.54 | 4.63 | -83.75
| 6219 | 12.81 | 282.69 | 6211.89 | 8.09 | -100.85
| 6314 | 16.14 | 284.11 | 6303.86 | 13.63 | -123.94
| 6408 | 15.83 | 277.94 | 6394.23 | 18.58 | -149.31
| 6503 | 16.48 | 269.77 | 6485.49 | 20.32 | -175.62
| 6597 | 15.42 | 267.78 | 6575.87 | 19.78 | -201.44
| 6691 | 16.27 | 272.85 | 6666.3 | 19.95 | -227.08
| 6785 | 15.47 | 277.03 | 6756.72 | 22.14 | -252.68
| 6880 | 14.8 | 281.67 | 6848.43 | 26.15 | -277.14
| 6974 | 15.96 | 283.34 | 6939.06 | 31.56 | -301.47
| 7069 | 16.45 | 280.77 | 7030.29 | 37.09 | -327.39
| 7163 | 15.19 | 273.72 | 7120.73 | 40.37 | -352.76
| 7257 | 8.07 | 205.71 | 7213.1 | 35.2 | -367.99
| 7352 | 4.2 | 165.43 | 7307.58 | 25.82 | -370.01
| 7446 | 9.23 | 79.99 | 7401.07 | 23.79 | -361.7
| 7541 | 19.05 | 96.87 | 7493.12 | 23.26 | -338.74
| 7636 | 30.27 | 107 | 7579.35 | 14.37 | -300.31
| 7730 | 41.09 | 109.79 | 7655.6 | -3.07 | -248.43
| 7824 | 53.09 | 106.76 | 7719.49 | -24.44 | -183.13
| 7918 | 65.03 | 99.77 | 7767.78 | -42.59 | -104.8
| 8013 | 73.29 | 98.97 | 7801.54 | -57.02 | -17.28
| 8107 | 82.22 | 97.83 | 7821.46 | -70.41 | 73.51
| 8201 | 88.83 | 93.04 | 7828.8 | -79.26 | 166.72
| 8296 | 90.8 | 85.26 | 7829.1 | -77.85 | 261.63
| 8390 | 90.89 | 81.68 | 7827.72 | -67.16 | 355
| 8485 | 90.89 | 81.76 | 7826.24 | -53.48 | 449
| 8579 | 91.17 | 81.82 | 7824.55 | -40.06 | 542.02
| 8674 | 90.99 | 82.77 | 7822.76 | -27.33 | 636.14
| 8768 | 91.02 | 84.64 | 7821.11 | -17.02 | 729.56
| 8863 | 90.95 | 87.13 | 7819.48 | -10.21 | 824.29
| 8958 | 90.92 | 89.91 | 7817.93 | -7.75 | 919.24
| 9052 | 90.95 | 91.29 | 7816.39 | -8.74 | 1013.22
| 9147 | 90.95 | 92.55 | 7814.82 | -11.92 | 1108.15
| 9241 | 90.89 | 91.74 | 7813.31 | -15.44 | 1202.07
| 9335 | 90.83 | 90.05 | 7811.9 | -16.91 | 1296.04
| 9430 | 90.74 | 88.8 | 7810.6 | -15.95 | 1391.03
| 9524 | 91.08 | 88.44 | 7809.1 | -13.69 | 1484.99
| 9619 | 91.97 | 88.87 | 7806.58 | -11.46 | 1579.93
| 9713 | 91.97 | 89.22 | 7803.34 | -9.9 | 1673.86
| 9807 | 90.89 | 90.55 | 7801 | -9.71 | 1767.83
| 9902 | 90.8 | 92.83 | 7799.6 | -12.51 | 1862.77
| 9997 | 90.65 | 90.69 | 7798.4 | -15.43 | 1957.71
| 10092 | 90.58 | 86.56 | 7797.38 | -13.15 | 2052.66
| 10186 | 90.83 | 85.98 | 7796.22 | -7.03 | 2146.45
| 10281 | 90.65 | 90.07 | 7794.99 | -3.76 | 2241.37
| 10375 | 90.58 | 92.94 | 7793.98 | -6.23 | 2335.32
| 10470 | 90.22 | 88.09 | 7793.32 | -7.08 | 2430.28
| 10564 | 90.71 | 86.89 | 7792.56 | -2.96 | 2524.19
| 10659 | 90.31 | 88.28 | 7791.71 | 1.04 | 2619.1
| 10754 | 89.41 | 89.75 | 7791.94 | 2.67 | 2714.08
| 10848 | 88.18 | 91.31 | 7793.92 | 1.8 | 2808.05
| 10942 | 88.25 | 94.43 | 7796.85 | -2.9 | 2901.87
| 11037 | 88.03 | 97.06 | 7799.93 | -12.41 | 2996.34
| 11131 | 88.18 | 97.59 | 7803.04 | -24.38 | 3089.52
| 11225 | 88.18 | 96.15 | 7806.03 | -35.62 | 3182.8
| 11320 | 88.77 | 93.22 | 7808.55 | -43.38 | 3277.44
| 11415 | 88.28 | 90.44 | 7811 | -46.41 | 3372.35
| 11509 | 88.18 | 89.04 | 7813.9 | -45.98 | 3466.3
| 11603 | 88.24 | 86.83 | 7816.84 | -42.6 | 3560.18
| 11698 | 88.15 | 85.84 | 7819.83 | -36.53 | 3654.94
| 11792 | 88.21 | 85.74 | 7822.82 | -29.63 | 3748.64
| 11886 | 88.18 | 85.44 | 7825.78 | -22.41 | 3842.32
| 11981 | 88.8 | 84.84 | 7828.28 | -14.36 | 3936.94
| 12076 | 89.94 | 86.32 | 7829.33 | -7.04 | 4031.65
| 12170 | 89.97 | 88.67 | 7829.4 | -2.93 | 4125.55
| 12265 | 89.88 | 90.66 | 7829.53 | -2.38 | 4220.55
| 12360 | 89.94 | 92.57 | 7829.67 | -5.05 | 4315.5
| 12454 | 89.88 | 93.21 | 7829.82 | -9.79 | 4409.38
| 12548 | 89.91 | 91.87 | 7829.99 | -13.96 | 4503.29
| 12642 | 90 | 91.31 | 7830.07 | -16.57 | 4597.25
| 12737 | 89.94 | 92.59 | 7830.12 | -19.8 | 4692.19
| 12832 | 89.91 | 92.64 | 7830.24 | -24.13 | 4787.1
| 12926 | 89.91 | 91.68 | 7830.39 | -27.68 | 4881.03
| 13021 | 89.97 | 91.57 | 7830.49 | -30.37 | 4975.99
| 13115 | 90.15 | 89.6 | 7830.39 | -31.33 | 5069.98
| 13210 | 90.03 | 87.7 | 7830.24 | -29.09 | 5164.95
| 13304 | 89.91 | 87.79 | 7830.29 | -25.39 | 5258.88
| 13399 | 89.78 | 89.72 | 7830.55 | -23.33 | 5353.85
| 13493 | 90.03 | 91.67 | 7830.7 | -24.47 | 5447.84
| 13588 | 89.94 | 92.81 | 7830.73 | -28.18 | 5542.76
| 13682 | 89.97 | 94.74 | 7830.8 | -34.37 | 5636.55
| 13776 | 89.97 | 92.74 | 7830.85 | -40.5 | 5730.35
| 13871 | 89.88 | 91.43 | 7830.98 | -43.96 | 5825.28
| 13965 | 90.31 | 89.14 | 7830.82 | -44.43 | 5919.28
| 14059 | 90.06 | 88.12 | 7830.52 | -42.18 | 6013.25
| 14154 | 90.18 | 87.7 | 7830.32 | -38.72 | 6108.18
| 14248 | 89.91 | 87.78 | 7830.24 | -35.01 | 6202.11
| 14342 | 89.91 | 88.56 | 7830.39 | -32.01 | 6296.06
| 14437 | 89.94 | 90.34 | 7830.52 | -31.09 | 6391.05
| 14531 | 89.88 | 92.71 | 7830.66 | -33.6 | 6485.01
| 14625 | 89.85 | 93.43 | 7830.89 | -38.63 | 6578.88
| 14719 | 91.85 | 95.82 | 7829.49 | -46.21 | 6672.55
| 14813 | 92.06 | 94.86 | 7826.28 | -54.95 | 6766.09
| 14907 | 92.09 | 92.71 | 7822.88 | -61.15 | 6859.81
| 15001 | 92.06 | 90.53 | 7819.48 | -63.81 | 6953.71
| 15096 | 92.25 | 87.61 | 7815.9 | -62.27 | 7048.62
| 15190 | 92.15 | 86.06 | 7812.29 | -57.08 | 7142.4
| 15284 | 92.12 | 87.11 | 7808.79 | -51.49 | 7236.17
| 15379 | 92.06 | 88.35 | 7805.33 | -47.72 | 7331.03
| 15473 | 92.06 | 89.24 | 7801.95 | -45.75 | 7424.95
| 15567 | 92.25 | 89.85 | 7798.41 | -45 | 7518.88
| 15662 | 92.09 | 90.68 | 7794.82 | -45.44 | 7613.81
| 15756 | 92.12 | 92.16 | 7791.36 | -47.77 | 7707.71
| 15850 | 92 | 92.6 | 7787.98 | -51.67 | 7801.57
| 15944 | 92.03 | 94.91 | 7784.68 | -57.82 | 7895.31
| 16039 | 92 | 97.3 | 7781.34 | -67.92 | 7989.7
| 16133 | 92.03 | 97.78 | 7778.03 | -80.25 | 8082.83
| 16228 | 92.09 | 94.61 | 7774.62 | -90.49 | 8177.2
| 16322 | 92.31 | 91.18 | 7771.01 | -95.23 | 8271
| 16416 | 92.12 | 88.98 | 7767.37 | -95.36 | 8364.92
| 16511 | 92.06 | 88.37 | 7763.91 | -93.17 | 8459.84
| 16605 | 92.09 | 87.9 | 7760.51 | -90.11 | 8553.72
| 16699 | 92.09 | 87.27 | 7757.08 | -86.15 | 8647.58
| 16793 | 92.12 | 86.91 | 7753.63 | -81.39 | 8741.39
| 16888 | 92.06 | 87.42 | 7750.16 | -76.69 | 8836.21
| 16982 | 92.12 | 88.88 | 7746.73 | -73.66 | 8930.1
| 17076 | 92.15 | 89.94 | 7743.23 | -72.69 | 9024.03
| 17170 | 92.09 | 91.34 | 7739.75 | -73.74 | 9117.95
| 17265 | 92.12 | 94.23 | 7736.26 | -78.35 | 9212.77
| 17359 | 92.16 | 95.35 | 7732.75 | -86.2 | 9306.37
| 17453 | 92.03 | 94.43 | 7729.32 | -94.2 | 9399.97
| 17548 | 90.86 | 91.23 | 7726.92 | -98.89 | 9494.81
| 17642 | 92.09 | 87.38 | 7724.5 | -97.75 | 9588.75
| 17710 | 92.15 | 86.59 | 7721.98 | -94.18 | 9656.61
| 17734 | 92.15 | 86.59 | 7721.08 | -92.75 | 9680.55

## Lookup (hidden)
North Reference | RetunValue | Grid Type | ReturnValue | Deviation Indicator | ReturnValue
| 2 |  | 0 |  | 4
True |  | SPCS-Colorado Central-NAD27 |  | Directional
Grid |  | SPCS-Colorado Central-NAD83 |  | High Angle
|  | SPCS-Colorado North-NAD27 |  | Horizontal
SPCS-Colorado North-NAD83
SPCS-Colorado South-NAD27
SPCS-Colorado South-NAD83
UTM-Zone 12 NAD27
UTM-Zone 12 NAD83
UTM-Zone 13 NAD27
UTM-Zone 13 NAD83