## Data
Header Information | measured depth (ft) | inclination (°) | azimuth (°) | true vertical depth (ft) | northing +N/-S (ft) | easting +E/-W (ft)
Operator Name | 657 | 0.7 | 57.2 | 657 | -3.39 | 10.33
KGH Operating Company | 688 | 1.20 | 13.50 | 687 | -2.97 | 10.57
Operator Number | 718 | 2.1 | 344.3 | 718 | -2.14 | 10.49
47200 | 749 | 3.5 | 342 | 749 | -0.69 | 10.05
Well Name and Number | 776 | 4.4 | 338.2 | 776 | 1.05 | 9.41
Federal 24-15ST | 810 | 4.5 | 335.7 | 810 | 3.48 | 8.37
API Number if available (Format=05-123-12345-00) | 840 | 4.70 | 336.40 | 840 | 5.68 | 7.40
05-103-10784-01 | 871 | 4.5 | 335.7 | 870 | 7.95 | 6.39
Location: (Format=SWSE 16 9N35W) | 901 | 4.6 | 335.4 | 900 | 10.12 | 5.4
NWSE 25 1S104W | 932 | 5.2 | 335.1 | 931 | 12.52 | 4.3
Citing Type: Planned or Actual | 962 | 5.9 | 335.3 | 961 | 15.16 | 3.08
Actual | 994 | 6.40 | 333.50 | 993 | 18.25 | 1.60
Deviation Indicator | 1056 | 6.9 | 333.4 | 1055 | 24.67 | -1.61
Directional | 1086 | 6.9 | 334.4 | 1084 | 27.91 | -3.2
North Reference | 1117 | 7.6 | 334.2 | 1115 | 31.43 | -4.9
True | 1147 | 8.4 | 333.5 | 1145 | 35.18 | -6.74
Grid Type | 1178 | 8.70 | 332.00 | 1175 | 39.27 | -8.85
#VALUE! | 1208 | 8.5 | 332.2 | 1205 | 43.24 | -10.95
| 1240 | 8.8 | 332.2 | 1237 | 47.5 | -13.19
| 1270 | 9.2 | 329.9 | 1266 | 51.6 | -15.47
| 1303 | 9.2 | 329.9 | 1299 | 56.17 | -18.11
| 1333 | 9.2 | 329.4 | 1329 | 60.3 | -20.53
| 1365 | 9.1 | 330 | 1360 | 64.7 | -23.1
| 1396 | 9.4. | 327.9 | 1391 | 68.97 | -25.67
| 1426 | 9.8 | 328.3 | 1420 | 73.21 | -28.32
| 1456 | 10 | 327.7 | 1450 | 77.59 | -31.05
| 1488 | 10.10 | 329.10 | 1481 | 82.34 | -33.98
| 1519 | 9.9 | 330.3 | 1512 | 86.99 | -36.69
| 1550 | 9.8 | 329.5 | 1542 | 91.58 | -39.35
| 1612 | 10.2 | 329.5 | 1603 | 100.86 | -44.82
| 1673 | 10.3 | 330.3 | 1664 | 110.25 | -50.26
| 1736 | 10.30 | 329.10 | 1726 | 119.97 | -55.94
| 1797 | 10.1 | 328.2 | 1786 | 129.2 | -61.56
| 1858 | 9.9 | 329.1 | 1846 | 138.24 | -67.07
| 1920 | 9.7 | 332.3 | 1907 | 147.44 | -72.24
| 1982 | 10 | 332.5 | 1968 | 156.84 | -77.15
| 2044 | 9.60 | 333.80 | 2029 | 166.25 | -81.92
| 2104 | 10.2 | 333.5 | 2088 | 175.5 | -86.5
| 2166 | 10.1 | 332.4 | 2149 | 185.23 | -91.47
| 2228 | 9.9 | 331.3 | 2210 | 194.72 | -96.54
| 2290 | 10 | 331.1 | 2271 | 204.11 | -101.71
| 2350 | 10.20 | 330.90 | 2330 | 213.31 | -106.81
| 2412 | 10.2 | 329.4 | 2391 | 222.83 | -112.27
| 2476 | 9.7 | 331.3 | 2454 | 232.44 | -117.75
| 2539 | 9.7 | 330.5 | 2516 | 241.71 | -122.91
| 2602 | 9.5 | 330.2 | 2579 | 250.84 | -128.1
| 2665 | 9.70 | 330.10 | 2641 | 259.96 | -133.33
| 2726 | 10.2 | 328.3 | 2701 | 269.01 | -138.73
| 2788 | 10 | 329.6 | 2762 | 278.32 | -144.34
| 2850 | 10 | 328.8 | 2823 | 287.57 | -149.86
| 2911 | 9.9 | 329.8 | 2883 | 296.63 | -155.24
| 2975 | 9.50 | 331.00 | 2946 | 306.01 | -160.56
| 3037 | 9.1 | 331.8 | 3007 | 314.8 | -165.36
| 3099 | 8.2 | 332.3 | 3068 | 323.04 | -169.73
| 3160 | 7.7 | 330.8 | 3129 | 330.46 | -173.75
| 3221 | 7.6 | 329.4 | 3189 | 337.5 | -177.8
| 3285 | 8.00 | 331.20 | 3253 | 345.04 | -182.10
| 3347 | 8 | 331.7 | 3314 | 352.62 | -186.22
| 3409 | 8.2 | 333.6 | 3376 | 360.38 | -190.23
| 3472 | 8.2 | 331.6 | 3438 | 368.36 | -194.37
| 3532 | 7.4 | 332.3 | 3497 | 375.54 | -198.2
| 3598 | 6.90 | 330.50 | 3563 | 382.75 | -202.13
| 3656 | 6.9 | 330.8 | 3620 | 388.83 | -205.54
| 3716 | 7 | 327.1 | 3680 | 395.04 | -209.29
| 3778 | 7.6 | 328.3 | 3741 | 401.7 | -213.49
| 3841 | 7.2 | 331 | 3804 | 408.7 | -217.6
| 3902 | 7.6 | 333.6 | 3864 | 415.66 | -221.24
| 3964 | 8 | 335 | 3926 | 423.24 | -224.89
| 4025 | 7.5 | 335.3 | 3986 | 430.7 | -228.35
| 4087 | 7.6 | 332 | 4048 | 438 | -231.96
| 4148 | 7.1 | 331.5 | 4108 | 444.88 | -235.65
| 4211 | 7.80 | 336.60 | 4174 | 452.22 | -239.21
| 4273 | 7.6 | 332.5 | 4232 | 459.72 | -242.77
| 4334 | 7 | 326 | 4293 | 466.38 | -246.72
| 4397 | 7.6 | 320.3 | 4355 | 472.77 | -251.52
| 4460 | 8.7 | 319 | 4417 | 479.57 | -257.31
| 4523 | 7.60 | 328.40 | 4480 | 486.71 | -262.62
| 4583 | 7.9 | 332.2 | 4539 | 493.74 | -266.62
| 4646 | 7.9 | 332.8 | 4602 | 501.42 | -270.62
| 4708 | 7.4 | 339.9 | 4663 | 508.96 | -273.94
| 4771 | 7.6 | 335.2 | 4726 | 516.55 | -277.08
| 4834 | 7.50 | 327.70 | 4788 | 523.81 | -281.03
| 4896 | 7.5 | 329.2 | 4850 | 530.71 | -285.26
| 4957 | 8 | 329.1 | 4910 | 537.77 | -289.48
| 5018 | 7.3 | 332 | 4970 | 544.83 | -293.48
| 5081 | 7.5 | 331 | 5033 | 551.96 | -297.35
| 5098 | 7.50 | 331.00 | 5050 | 553.90 | -298.43
| 5158 | 7.5 | 329.1 | 5109 | 560.69 | -302.34

## Lookup (hidden)
North Reference | RetunValue | Grid Type | ReturnValue | Deviation Indicator | ReturnValue
| 2 |  | 0 |  | 2
True |  | SPCS-Colorado Central-NAD27 |  | Directional
Grid |  | SPCS-Colorado Central-NAD83 |  | High Angle
|  | SPCS-Colorado North-NAD27 |  | Horizontal
SPCS-Colorado North-NAD83
SPCS-Colorado South-NAD27
SPCS-Colorado South-NAD83
UTM-Zone 12 NAD27
UTM-Zone 12 NAD83
UTM-Zone 13 NAD27
UTM-Zone 13 NAD83