## Data
Header Information | measured depth (ft) | inclination (°) | azimuth (°) | true vertical depth (ft) | northing +N/-S (ft) | easting +E/-W (ft)
Operator Name | 100 | 0 | 84.9659 | 100 | 0 | 0
SRC Energy | 200 | 0 | 84.9659 | 200 | 0 | 0
Operator Number | 300 | 2 | 84.9659 | 299.9797 | 0.15313 | 1.7384
| 400 | 4 | 84.9659 | 399.8376 | 0.61235 | 6.9516
Well Name and Number | 500 | 6 | 84.9659 | 499.452 | 1.3771 | 15.6331
Seeley Federal 108-11C-30-L | 600 | 8 | 84.9659 | 598.7016 | 2.4464 | 27.7724
API Number (if available) | 700 | 10 | 84.9659 | 697.4654 | 3.819 | 43.3547
05-123-48901 | 717.0121 | 10.3402 | 84.9659 | 714.2102 | 4.0826 | 46.347
Location: QQ SEC TWP RGE | 800 | 10.3402 | 84.9659 | 795.8503 | 5.3897 | 61.1853
1/4,1/4 SWNE Section 26 T6N R66W | 900 | 10.3402 | 84.9659 | 894.2262 | 6.9647 | 79.0654
Citing Type: Planned or Actual | 1000 | 10.3402 | 84.9659 | 992.6021 | 8.5397 | 96.9454
Planned | 1100 | 10.3402 | 84.9659 | 1090.978 | 10.1147 | 114.8255
Deviation Indicator | 1200 | 10.3402 | 84.9659 | 1189.354 | 11.6898 | 132.7056
Horizontal | 1300 | 10.3402 | 84.9659 | 1287.7299 | 13.2648 | 150.5857
North Reference | 1400 | 10.3402 | 84.9659 | 1386.1058 | 14.8398 | 168.4658
True | 1500 | 10.3402 | 84.9659 | 1484.4817 | 16.4148 | 186.3459
Grid Type | 1600 | 10.3402 | 84.9659 | 1582.8576 | 17.9899 | 204.226
#VALUE! | 1700 | 10.3402 | 84.9659 | 1681.2336 | 19.5649 | 222.106
| 1800 | 10.3402 | 84.9659 | 1779.6095 | 21.1399 | 239.9861
| 1900 | 10.3402 | 84.9659 | 1877.9854 | 22.7149 | 257.8662
| 2000 | 10.3402 | 84.9659 | 1976.3613 | 24.2899 | 275.7463
| 2100 | 10.3402 | 84.9659 | 2074.7372 | 25.865 | 293.6264
| 2200 | 10.3402 | 84.9659 | 2173.1132 | 27.44 | 311.5065
| 2300 | 10.3402 | 84.9659 | 2271.4891 | 29.015 | 329.3866
| 2400 | 10.3402 | 84.9659 | 2369.865 | 30.59 | 347.2666
| 2500 | 10.3402 | 84.9659 | 2468.2409 | 32.165 | 365.1467
| 2600 | 10.3402 | 84.9659 | 2566.6169 | 33.7401 | 383.0268
| 2700 | 10.3402 | 84.9659 | 2664.9928 | 35.3151 | 400.9069
| 2800 | 10.3402 | 84.9659 | 2763.3687 | 36.8901 | 418.787
| 2900 | 10.3402 | 84.9659 | 2861.7446 | 38.4651 | 436.6671
| 3000 | 10.3402 | 84.9659 | 2960.1205 | 40.0401 | 454.5472
| 3100 | 10.3402 | 84.9659 | 3058.4965 | 41.6152 | 472.4272
| 3200 | 10.3402 | 84.9659 | 3156.8724 | 43.1902 | 490.3073
| 3300 | 10.3402 | 84.9659 | 3255.2483 | 44.7652 | 508.1874
| 3400 | 10.3402 | 84.9659 | 3353.6242 | 46.3402 | 526.0675
| 3500 | 10.3402 | 84.9659 | 3452.0001 | 47.9152 | 543.9476
| 3600 | 10.3402 | 84.9659 | 3550.3761 | 49.4903 | 561.8277
| 3700 | 10.3402 | 84.9659 | 3648.752 | 51.0653 | 579.7078
| 3800 | 10.3402 | 84.9659 | 3747.1279 | 52.6403 | 597.5879
| 3900 | 10.3402 | 84.9659 | 3845.5038 | 54.2153 | 615.4679
| 4000 | 10.3402 | 84.9659 | 3943.8797 | 55.7903 | 633.348
| 4100 | 10.3402 | 84.9659 | 4042.2557 | 57.3654 | 651.2281
| 4200 | 10.3402 | 84.9659 | 4140.6316 | 58.9404 | 669.1082
| 4300 | 10.3402 | 84.9659 | 4239.0075 | 60.5154 | 686.9883
| 4400 | 10.3402 | 84.9659 | 4337.3834 | 62.0904 | 704.8684
| 4500 | 10.3402 | 84.9659 | 4435.7594 | 63.6655 | 722.7485
| 4600 | 10.3402 | 84.9659 | 4534.1353 | 65.2405 | 740.6285
| 4700 | 10.3402 | 84.9659 | 4632.5112 | 66.8155 | 758.5086
| 4800 | 10.3402 | 84.9659 | 4730.8871 | 68.3905 | 776.3887
| 4900 | 10.3402 | 84.9659 | 4829.263 | 69.9655 | 794.2688
| 5000 | 10.3402 | 84.9659 | 4927.639 | 71.5406 | 812.1489
| 5100 | 10.3402 | 84.9659 | 5026.0149 | 73.1156 | 830.029
| 5200 | 10.3402 | 84.9659 | 5124.3908 | 74.6906 | 847.9091
| 5300 | 10.3402 | 84.9659 | 5222.7667 | 76.2656 | 865.7891
| 5400 | 10.3402 | 84.9659 | 5321.1426 | 77.8406 | 883.6692
| 5500 | 10.3402 | 84.9659 | 5419.5186 | 79.4157 | 901.5493
| 5600 | 10.3402 | 84.9659 | 5517.8945 | 80.9907 | 919.4294
| 5700 | 10.3402 | 84.9659 | 5616.2704 | 82.5657 | 937.3095
| 5800 | 10.3402 | 84.9659 | 5714.6463 | 84.1407 | 955.1896
| 5900 | 10.3402 | 84.9659 | 5813.0222 | 85.7157 | 973.0697
| 6000 | 10.3402 | 84.9659 | 5911.3982 | 87.2908 | 990.9497
| 6100 | 10.3402 | 84.9659 | 6009.7741 | 88.8658 | 1008.8298
| 6200 | 10.3402 | 84.9659 | 6108.15 | 90.4408 | 1026.7099
| 6300 | 10.3402 | 84.9659 | 6206.5259 | 92.0158 | 1044.59
| 6400 | 10.3402 | 84.9659 | 6304.9019 | 93.5908 | 1062.4701
| 6500 | 10.3402 | 84.9659 | 6403.2778 | 95.1659 | 1080.3502
| 6600 | 10.3402 | 84.9659 | 6501.6537 | 96.7409 | 1098.2303
| 6697.7498 | 10.3402 | 84.9659 | 6597.816 | 98.2805 | 1115.708
| 6700 | 10.5418 | 85.0745 | 6600.0289 | 98.3159 | 1116.1143
| 6800 | 19.5191 | 87.6556 | 6696.51 | 99.7877 | 1141.9734
| 6900 | 28.5104 | 88.6447 | 6787.7607 | 101.0381 | 1182.6082
| 7000 | 37.5056 | 89.1875 | 6871.5343 | 102.0363 | 1237.0182
| 7100 | 46.5024 | 89.5446 | 6945.7679 | 102.7578 | 1303.8636
| 7200 | 55.5001 | 89.8084 | 7008.6336 | 103.1847 | 1381.4984
| 7300 | 64.4982 | 90.0205 | 7058.5835 | 103.3066 | 1468.0111
| 7400 | 73.4966 | 90.2028 | 7094.3877 | 103.1204 | 1561.2714
| 7500 | 82.4952 | 90.3687 | 7115.1645 | 102.6308 | 1658.9829
| 7584.3222 | 90.083 | 90.503 | 7120.6181 | 101.9907 | 1743.0644
| 7600 | 90.083 | 90.503 | 7120.5953 | 101.8531 | 1758.7416
| 7700 | 90.083 | 90.503 | 7120.4505 | 100.9752 | 1858.7376
| 7800 | 90.083 | 90.503 | 7120.3056 | 100.0973 | 1958.7337
| 7900 | 90.083 | 90.503 | 7120.1608 | 99.2194 | 2058.7297
| 8000 | 90.083 | 90.503 | 7120.0159 | 98.3415 | 2158.7258
| 8100 | 90.083 | 90.503 | 7119.871 | 97.4636 | 2258.7218
| 8200 | 90.083 | 90.503 | 7119.7262 | 96.5858 | 2358.7178
| 8300 | 90.083 | 90.503 | 7119.5813 | 95.7079 | 2458.7139
| 8400 | 90.083 | 90.503 | 7119.4364 | 94.83 | 2558.7099
| 8500 | 90.083 | 90.503 | 7119.2916 | 93.9521 | 2658.706
| 8600 | 90.083 | 90.503 | 7119.1467 | 93.0742 | 2758.702
| 8700 | 90.083 | 90.503 | 7119.0019 | 92.1963 | 2858.6981
| 8800 | 90.083 | 90.503 | 7118.857 | 91.3184 | 2958.6941
| 8900 | 90.083 | 90.503 | 7118.7121 | 90.4405 | 3058.6901
| 9000 | 90.083 | 90.503 | 7118.5673 | 89.5626 | 3158.6862
| 9100 | 90.083 | 90.503 | 7118.4224 | 88.6848 | 3258.6822
| 9200 | 90.083 | 90.503 | 7118.2775 | 87.8069 | 3358.6783
| 9300 | 90.083 | 90.503 | 7118.1327 | 86.929 | 3458.6743
| 9400 | 90.083 | 90.503 | 7117.9878 | 86.0511 | 3558.6703
| 9500 | 90.083 | 90.503 | 7117.843 | 85.1732 | 3658.6664
| 9600 | 90.083 | 90.503 | 7117.6981 | 84.2953 | 3758.6624
| 9700 | 90.083 | 90.503 | 7117.5532 | 83.4174 | 3858.6585
| 9800 | 90.083 | 90.503 | 7117.4084 | 82.5395 | 3958.6545
| 9900 | 90.083 | 90.503 | 7117.2635 | 81.6617 | 4058.6506
| 10000 | 90.083 | 90.503 | 7117.1186 | 80.7838 | 4158.6466
| 10100 | 90.083 | 90.503 | 7116.9738 | 79.9059 | 4258.6426
| 10200 | 90.083 | 90.503 | 7116.8289 | 79.028 | 4358.6387
| 10300 | 90.083 | 90.503 | 7116.6841 | 78.1501 | 4458.6347
| 10400 | 90.083 | 90.503 | 7116.5392 | 77.2722 | 4558.6308
| 10500 | 90.083 | 90.503 | 7116.3943 | 76.3943 | 4658.6268
| 10600 | 90.083 | 90.503 | 7116.2495 | 75.5164 | 4758.6228
| 10700 | 90.083 | 90.503 | 7116.1046 | 74.6385 | 4858.6189
| 10800 | 90.083 | 90.503 | 7115.9597 | 73.7607 | 4958.6149
| 10900 | 90.083 | 90.503 | 7115.8149 | 72.8828 | 5058.611
| 11000 | 90.083 | 90.503 | 7115.67 | 72.0049 | 5158.607
| 11100 | 90.083 | 90.503 | 7115.5252 | 71.127 | 5258.6031
| 11200 | 90.083 | 90.503 | 7115.3803 | 70.2491 | 5358.5991
| 11300 | 90.083 | 90.503 | 7115.2354 | 69.3712 | 5458.5951
| 11400 | 90.083 | 90.503 | 7115.0906 | 68.4933 | 5558.5912
| 11500 | 90.083 | 90.503 | 7114.9457 | 67.6154 | 5658.5872
| 11600 | 90.083 | 90.503 | 7114.8009 | 66.7376 | 5758.5833
| 11700 | 90.083 | 90.503 | 7114.656 | 65.8597 | 5858.5793
| 11800 | 90.083 | 90.503 | 7114.5111 | 64.9818 | 5958.5753
| 11900 | 90.083 | 90.503 | 7114.3663 | 64.1039 | 6058.5714
| 12000 | 90.083 | 90.503 | 7114.2214 | 63.226 | 6158.5674
| 12100 | 90.083 | 90.503 | 7114.0765 | 62.3481 | 6258.5635
| 12200 | 90.083 | 90.503 | 7113.9317 | 61.4702 | 6358.5595
| 12300 | 90.083 | 90.503 | 7113.7868 | 60.5923 | 6458.5556
| 12400 | 90.083 | 90.503 | 7113.642 | 59.7144 | 6558.5516
| 12500 | 90.083 | 90.503 | 7113.4971 | 58.8366 | 6658.5476
| 12600 | 90.083 | 90.503 | 7113.3522 | 57.9587 | 6758.5437
| 12700 | 90.083 | 90.503 | 7113.2074 | 57.0808 | 6858.5397
| 12800 | 90.083 | 90.503 | 7113.0625 | 56.2029 | 6958.5358
| 12900 | 90.083 | 90.503 | 7112.9176 | 55.325 | 7058.5318
| 13000 | 90.083 | 90.503 | 7112.7728 | 54.4471 | 7158.5278
| 13100 | 90.083 | 90.503 | 7112.6279 | 53.5692 | 7258.5239
| 13200 | 90.083 | 90.503 | 7112.4831 | 52.6913 | 7358.5199
| 13300 | 90.083 | 90.503 | 7112.3382 | 51.8134 | 7458.516
| 13400 | 90.083 | 90.503 | 7112.1933 | 50.9356 | 7558.512
| 13500 | 90.083 | 90.503 | 7112.0485 | 50.0577 | 7658.508
| 13600 | 90.083 | 90.503 | 7111.9036 | 49.1798 | 7758.5041
| 13700 | 90.083 | 90.503 | 7111.7587 | 48.3019 | 7858.5001
| 13800 | 90.083 | 90.503 | 7111.6139 | 47.424 | 7958.4962
| 13900 | 90.083 | 90.503 | 7111.469 | 46.5461 | 8058.4922
| 14000 | 90.083 | 90.503 | 7111.3242 | 45.6682 | 8158.4883
| 14100 | 90.083 | 90.503 | 7111.1793 | 44.7903 | 8258.4843
| 14200 | 90.083 | 90.503 | 7111.0344 | 43.9125 | 8358.4803
| 14300 | 90.083 | 90.503 | 7110.8896 | 43.0346 | 8458.4764
| 14400 | 90.083 | 90.503 | 7110.7447 | 42.1567 | 8558.4724
| 14500 | 90.083 | 90.503 | 7110.5998 | 41.2788 | 8658.4685
| 14600 | 90.083 | 90.503 | 7110.455 | 40.4009 | 8758.4645
| 14700 | 90.083 | 90.503 | 7110.3101 | 39.523 | 8858.4605
| 14800 | 90.083 | 90.503 | 7110.1653 | 38.6451 | 8958.4566
| 14900 | 90.083 | 90.503 | 7110.0204 | 37.7672 | 9058.4526
| 15000 | 90.083 | 90.503 | 7109.8755 | 36.8893 | 9158.4487
| 15100 | 90.083 | 90.503 | 7109.7307 | 36.0115 | 9258.4447
| 15200 | 90.083 | 90.503 | 7109.5858 | 35.1336 | 9358.4408
| 15300 | 90.083 | 90.503 | 7109.4409 | 34.2557 | 9458.4368
| 15400 | 90.083 | 90.503 | 7109.2961 | 33.3778 | 9558.4328
| 15500 | 90.083 | 90.503 | 7109.1512 | 32.4999 | 9658.4289
| 15600 | 90.083 | 90.503 | 7109.0064 | 31.622 | 9758.4249
| 15700 | 90.083 | 90.503 | 7108.8615 | 30.7441 | 9858.421
| 15800 | 90.083 | 90.503 | 7108.7166 | 29.8662 | 9958.417
| 15900 | 90.083 | 90.503 | 7108.5718 | 28.9883 | 10058.413
| 16000 | 90.083 | 90.503 | 7108.4269 | 28.1105 | 10158.4091
| 16100 | 90.083 | 90.503 | 7108.282 | 27.2326 | 10258.4051
| 16200 | 90.083 | 90.503 | 7108.1372 | 26.3547 | 10358.4012
| 16300 | 90.083 | 90.503 | 7107.9923 | 25.4768 | 10458.3972
| 16400 | 90.083 | 90.503 | 7107.8475 | 24.5989 | 10558.3933
| 16500 | 90.083 | 90.503 | 7107.7026 | 23.721 | 10658.3893
| 16600 | 90.083 | 90.503 | 7107.5577 | 22.8431 | 10758.3853
| 16700 | 90.083 | 90.503 | 7107.4129 | 21.9652 | 10858.3814
| 16800 | 90.083 | 90.503 | 7107.268 | 21.0874 | 10958.3774
| 16900 | 90.083 | 90.503 | 7107.1231 | 20.2095 | 11058.3735
| 17000 | 90.083 | 90.503 | 7106.9783 | 19.3316 | 11158.3695
| 17100 | 90.083 | 90.503 | 7106.8334 | 18.4537 | 11258.3655
| 17200 | 90.083 | 90.503 | 7106.6886 | 17.5758 | 11358.3616
| 17300 | 90.083 | 90.503 | 7106.5437 | 16.6979 | 11458.3576
| 17400 | 90.083 | 90.503 | 7106.3988 | 15.82 | 11558.3537
| 17500 | 90.083 | 90.503 | 7106.254 | 14.9421 | 11658.3497
| 17600 | 90.083 | 90.503 | 7106.1091 | 14.0642 | 11758.3458
| 17675.3222 | 90.083 | 90.503 | 7106 | 13.403 | 11833.665

## Lookup (hidden)
North Reference | RetunValue | Grid Type | ReturnValue | Deviation Indicator | ReturnValue
| 2 |  | 0 |  | 4
True |  | SPCS-Colorado Central-NAD27 |  | Directional
Grid |  | SPCS-Colorado Central-NAD83 |  | High Angle
|  | SPCS-Colorado North-NAD27 |  | Horizontal
SPCS-Colorado North-NAD83
SPCS-Colorado South-NAD27
SPCS-Colorado South-NAD83
UTM-Zone 12 NAD27
UTM-Zone 12 NAD83
UTM-Zone 13 NAD27
UTM-Zone 13 NAD83