## Data
Header Information | measured depth (ft) | inclination (°) | azimuth (°) | true vertical depth (ft) | northing +N/-S (ft) | easting +E/-W (ft)
Operator Name | 0 | 0 | 0 | 0 | 0 | 0
SRC Energy | 100 | 0 | 97.0457 | 100 | 0 | 0
Operator Number | 200 | 0 | 97.0457 | 200 | 0 | 0
| 300 | 2 | 97.0457 | 299.9797 | -0.21406 | 1.732
Well Name and Number | 400 | 4 | 97.0457 | 399.8376 | -0.85599 | 6.9258
Seeley Federal 108-12N-30C-L | 500 | 6 | 97.0457 | 499.452 | -1.925 | 15.5751
API Number (if available) | 600 | 8 | 97.0457 | 598.7016 | -3.4198 | 27.6694
05-123-48898 | 700 | 10 | 97.0457 | 697.4654 | -5.3385 | 43.1939
Location: QQ SEC TWP RGE | 729.3389 | 10.5868 | 97.0457 | 726.332 | -5.9816 | 48.3969
1/4,1/4 SWNE Section 26 T6N R66W | 800 | 10.5868 | 97.0457 | 795.7903 | -7.574 | 61.281
Citing Type: Planned or Actual | 900 | 10.5868 | 97.0457 | 894.088 | -9.8276 | 79.5147
Planned | 1000 | 10.5868 | 97.0457 | 992.3858 | -12.0812 | 97.7484
Deviation Indicator | 1100 | 10.5868 | 97.0457 | 1090.6836 | -14.3348 | 115.9821
Horizontal | 1200 | 10.5868 | 97.0457 | 1188.9814 | -16.5883 | 134.2158
North Reference | 1300 | 10.5868 | 97.0457 | 1287.2791 | -18.8419 | 152.4496
True | 1400 | 10.5868 | 97.0457 | 1385.5769 | -21.0955 | 170.6833
Grid Type | 1500 | 10.5868 | 97.0457 | 1483.8747 | -23.3491 | 188.917
#VALUE! | 1600 | 10.5868 | 97.0457 | 1582.1725 | -25.6027 | 207.1507
| 1700 | 10.5868 | 97.0457 | 1680.4703 | -27.8563 | 225.3844
| 1800 | 10.5868 | 97.0457 | 1778.768 | -30.1099 | 243.6181
| 1900 | 10.5868 | 97.0457 | 1877.0658 | -32.3635 | 261.8519
| 2000 | 10.5868 | 97.0457 | 1975.3636 | -34.617 | 280.0856
| 2100 | 10.5868 | 97.0457 | 2073.6614 | -36.8706 | 298.3193
| 2200 | 10.5868 | 97.0457 | 2171.9591 | -39.1242 | 316.553
| 2300 | 10.5868 | 97.0457 | 2270.2569 | -41.3778 | 334.7867
| 2400 | 10.5868 | 97.0457 | 2368.5547 | -43.6314 | 353.0204
| 2500 | 10.5868 | 97.0457 | 2466.8525 | -45.885 | 371.2541
| 2600 | 10.5868 | 97.0457 | 2565.1502 | -48.1386 | 389.4879
| 2700 | 10.5868 | 97.0457 | 2663.448 | -50.3922 | 407.7216
| 2800 | 10.5868 | 97.0457 | 2761.7458 | -52.6457 | 425.9553
| 2900 | 10.5868 | 97.0457 | 2860.0436 | -54.8993 | 444.189
| 3000 | 10.5868 | 97.0457 | 2958.3414 | -57.1529 | 462.4227
| 3100 | 10.5868 | 97.0457 | 3056.6391 | -59.4065 | 480.6564
| 3200 | 10.5868 | 97.0457 | 3154.9369 | -61.6601 | 498.8902
| 3300 | 10.5868 | 97.0457 | 3253.2347 | -63.9137 | 517.1239
| 3400 | 10.5868 | 97.0457 | 3351.5325 | -66.1673 | 535.3576
| 3500 | 10.5868 | 97.0457 | 3449.8302 | -68.4209 | 553.5913
| 3600 | 10.5868 | 97.0457 | 3548.128 | -70.6744 | 571.825
| 3700 | 10.5868 | 97.0457 | 3646.4258 | -72.928 | 590.0587
| 3800 | 10.5868 | 97.0457 | 3744.7236 | -75.1816 | 608.2924
| 3900 | 10.5868 | 97.0457 | 3843.0213 | -77.4352 | 626.5262
| 4000 | 10.5868 | 97.0457 | 3941.3191 | -79.6888 | 644.7599
| 4100 | 10.5868 | 97.0457 | 4039.6169 | -81.9424 | 662.9936
| 4200 | 10.5868 | 97.0457 | 4137.9147 | -84.196 | 681.2273
| 4300 | 10.5868 | 97.0457 | 4236.2125 | -86.4496 | 699.461
| 4400 | 10.5868 | 97.0457 | 4334.5102 | -88.7031 | 717.6947
| 4500 | 10.5868 | 97.0457 | 4432.808 | -90.9567 | 735.9285
| 4600 | 10.5868 | 97.0457 | 4531.1058 | -93.2103 | 754.1622
| 4700 | 10.5868 | 97.0457 | 4629.4036 | -95.4639 | 772.3959
| 4800 | 10.5868 | 97.0457 | 4727.7013 | -97.7175 | 790.6296
| 4900 | 10.5868 | 97.0457 | 4825.9991 | -99.9711 | 808.8633
| 5000 | 10.5868 | 97.0457 | 4924.2969 | -102.2247 | 827.097
| 5100 | 10.5868 | 97.0457 | 5022.5947 | -104.4783 | 845.3307
| 5200 | 10.5868 | 97.0457 | 5120.8924 | -106.7318 | 863.5645
| 5300 | 10.5868 | 97.0457 | 5219.1902 | -108.9854 | 881.7982
| 5400 | 10.5868 | 97.0457 | 5317.488 | -111.239 | 900.0319
| 5500 | 10.5868 | 97.0457 | 5415.7858 | -113.4926 | 918.2656
| 5600 | 10.5868 | 97.0457 | 5514.0836 | -115.7462 | 936.4993
| 5700 | 10.5868 | 97.0457 | 5612.3813 | -117.9998 | 954.733
| 5800 | 10.5868 | 97.0457 | 5710.6791 | -120.2534 | 972.9668
| 5900 | 10.5868 | 97.0457 | 5808.9769 | -122.507 | 991.2005
| 6000 | 10.5868 | 97.0457 | 5907.2747 | -124.7605 | 1009.4342
| 6100 | 10.5868 | 97.0457 | 6005.5724 | -127.0141 | 1027.6679
| 6200 | 10.5868 | 97.0457 | 6103.8702 | -129.2677 | 1045.9016
| 6300 | 10.5868 | 97.0457 | 6202.168 | -131.5213 | 1064.1353
| 6400 | 10.5868 | 97.0457 | 6300.4658 | -133.7749 | 1082.369
| 6500 | 10.5868 | 97.0457 | 6398.7635 | -136.0285 | 1100.6028
| 6600 | 10.5868 | 97.0457 | 6497.0613 | -138.2821 | 1118.8365
| 6603.0873 | 10.5868 | 97.0457 | 6500.096 | -138.3516 | 1119.3994
| 6700 | 19.2754 | 93.9491 | 6593.6483 | -140.5495 | 1144.2407
| 6800 | 28.262 | 92.7101 | 6685.0731 | -142.8103 | 1184.4384
| 6900 | 37.2547 | 92.0345 | 6769.0831 | -145.0088 | 1238.4471
| 7000 | 46.2499 | 91.5916 | 6843.6097 | -147.0908 | 1304.937
| 7100 | 55.2464 | 91.2653 | 6906.8179 | -149.0051 | 1382.2708
| 7200 | 64.2436 | 91.0037 | 6957.1512 | -150.7046 | 1468.5444
| 7300 | 73.2411 | 90.7791 | 6993.3702 | -152.1473 | 1561.6333
| 7400 | 82.2389 | 90.575 | 7014.5832 | -153.2979 | 1659.2455
| 7487.9214 | 90.15 | 90.403 | 7020.4139 | -154.0454 | 1746.9001
| 7500 | 90.15 | 90.403 | 7020.3823 | -154.1303 | 1758.9784
| 7600 | 90.15 | 90.403 | 7020.1205 | -154.8337 | 1858.9756
| 7700 | 90.15 | 90.403 | 7019.8587 | -155.5371 | 1958.9728
| 7800 | 90.15 | 90.403 | 7019.5969 | -156.2404 | 2058.97
| 7900 | 90.15 | 90.403 | 7019.3351 | -156.9438 | 2158.9672
| 8000 | 90.15 | 90.403 | 7019.0733 | -157.6471 | 2258.9644
| 8100 | 90.15 | 90.403 | 7018.8115 | -158.3505 | 2358.9615
| 8200 | 90.15 | 90.403 | 7018.5497 | -159.0539 | 2458.9587
| 8300 | 90.15 | 90.403 | 7018.2879 | -159.7572 | 2558.9559
| 8400 | 90.15 | 90.403 | 7018.0261 | -160.4606 | 2658.9531
| 8500 | 90.15 | 90.403 | 7017.7643 | -161.1639 | 2758.9503
| 8600 | 90.15 | 90.403 | 7017.5025 | -161.8673 | 2858.9475
| 8700 | 90.15 | 90.403 | 7017.2407 | -162.5707 | 2958.9446
| 8800 | 90.15 | 90.403 | 7016.9789 | -163.274 | 3058.9418
| 8900 | 90.15 | 90.403 | 7016.7171 | -163.9774 | 3158.939
| 9000 | 90.15 | 90.403 | 7016.4553 | -164.6807 | 3258.9362
| 9100 | 90.15 | 90.403 | 7016.1935 | -165.3841 | 3358.9334
| 9200 | 90.15 | 90.403 | 7015.9317 | -166.0875 | 3458.9306
| 9300 | 90.15 | 90.403 | 7015.6699 | -166.7908 | 3558.9278
| 9400 | 90.15 | 90.403 | 7015.4081 | -167.4942 | 3658.9249
| 9500 | 90.15 | 90.403 | 7015.1463 | -168.1975 | 3758.9221
| 9600 | 90.15 | 90.403 | 7014.8845 | -168.9009 | 3858.9193
| 9700 | 90.15 | 90.403 | 7014.6227 | -169.6043 | 3958.9165
| 9800 | 90.15 | 90.403 | 7014.3609 | -170.3076 | 4058.9137
| 9900 | 90.15 | 90.403 | 7014.0991 | -171.011 | 4158.9109
| 10000 | 90.15 | 90.403 | 7013.8373 | -171.7143 | 4258.908
| 10100 | 90.15 | 90.403 | 7013.5755 | -172.4177 | 4358.9052
| 10200 | 90.15 | 90.403 | 7013.3137 | -173.1211 | 4458.9024
| 10300 | 90.15 | 90.403 | 7013.0519 | -173.8244 | 4558.8996
| 10400 | 90.15 | 90.403 | 7012.7901 | -174.5278 | 4658.8968
| 10500 | 90.15 | 90.403 | 7012.5283 | -175.2311 | 4758.894
| 10600 | 90.15 | 90.403 | 7012.2665 | -175.9345 | 4858.8911
| 10700 | 90.15 | 90.403 | 7012.0047 | -176.6378 | 4958.8883
| 10800 | 90.15 | 90.403 | 7011.7429 | -177.3412 | 5058.8855
| 10900 | 90.15 | 90.403 | 7011.4811 | -178.0446 | 5158.8827
| 11000 | 90.15 | 90.403 | 7011.2193 | -178.7479 | 5258.8799
| 11100 | 90.15 | 90.403 | 7010.9575 | -179.4513 | 5358.8771
| 11200 | 90.15 | 90.403 | 7010.6957 | -180.1546 | 5458.8742
| 11300 | 90.15 | 90.403 | 7010.4339 | -180.858 | 5558.8714
| 11400 | 90.15 | 90.403 | 7010.1721 | -181.5614 | 5658.8686
| 11500 | 90.15 | 90.403 | 7009.9103 | -182.2647 | 5758.8658
| 11600 | 90.15 | 90.403 | 7009.6485 | -182.9681 | 5858.863
| 11700 | 90.15 | 90.403 | 7009.3867 | -183.6714 | 5958.8602
| 11800 | 90.15 | 90.403 | 7009.1249 | -184.3748 | 6058.8573
| 11900 | 90.15 | 90.403 | 7008.8631 | -185.0782 | 6158.8545
| 12000 | 90.15 | 90.403 | 7008.6013 | -185.7815 | 6258.8517
| 12100 | 90.15 | 90.403 | 7008.3395 | -186.4849 | 6358.8489
| 12200 | 90.15 | 90.403 | 7008.0777 | -187.1882 | 6458.8461
| 12300 | 90.15 | 90.403 | 7007.8159 | -187.8916 | 6558.8433
| 12400 | 90.15 | 90.403 | 7007.5541 | -188.595 | 6658.8404
| 12500 | 90.15 | 90.403 | 7007.2923 | -189.2983 | 6758.8376
| 12600 | 90.15 | 90.403 | 7007.0305 | -190.0017 | 6858.8348
| 12700 | 90.15 | 90.403 | 7006.7687 | -190.705 | 6958.832
| 12800 | 90.15 | 90.403 | 7006.5069 | -191.4084 | 7058.8292
| 12900 | 90.15 | 90.403 | 7006.2451 | -192.1118 | 7158.8264
| 13000 | 90.15 | 90.403 | 7005.9833 | -192.8151 | 7258.8235
| 13100 | 90.15 | 90.403 | 7005.7215 | -193.5185 | 7358.8207
| 13200 | 90.15 | 90.403 | 7005.4597 | -194.2218 | 7458.8179
| 13300 | 90.15 | 90.403 | 7005.1979 | -194.9252 | 7558.8151
| 13400 | 90.15 | 90.403 | 7004.9361 | -195.6286 | 7658.8123
| 13500 | 90.15 | 90.403 | 7004.6743 | -196.3319 | 7758.8095
| 13600 | 90.15 | 90.403 | 7004.4125 | -197.0353 | 7858.8067
| 13700 | 90.15 | 90.403 | 7004.1507 | -197.7386 | 7958.8038
| 13800 | 90.15 | 90.403 | 7003.8889 | -198.442 | 8058.801
| 13900 | 90.15 | 90.403 | 7003.6271 | -199.1454 | 8158.7982
| 14000 | 90.15 | 90.403 | 7003.3653 | -199.8487 | 8258.7954
| 14100 | 90.15 | 90.403 | 7003.1035 | -200.5521 | 8358.7926
| 14200 | 90.15 | 90.403 | 7002.8417 | -201.2554 | 8458.7898
| 14300 | 90.15 | 90.403 | 7002.5799 | -201.9588 | 8558.7869
| 14400 | 90.15 | 90.403 | 7002.3181 | -202.6621 | 8658.7841
| 14500 | 90.15 | 90.403 | 7002.0563 | -203.3655 | 8758.7813
| 14600 | 90.15 | 90.403 | 7001.7945 | -204.0689 | 8858.7785
| 14700 | 90.15 | 90.403 | 7001.5327 | -204.7722 | 8958.7757
| 14800 | 90.15 | 90.403 | 7001.2709 | -205.4756 | 9058.7729
| 14900 | 90.15 | 90.403 | 7001.0092 | -206.1789 | 9158.77
| 15000 | 90.15 | 90.403 | 7000.7474 | -206.8823 | 9258.7672
| 15100 | 90.15 | 90.403 | 7000.4856 | -207.5857 | 9358.7644
| 15200 | 90.15 | 90.403 | 7000.2238 | -208.289 | 9458.7616
| 15300 | 90.15 | 90.403 | 6999.962 | -208.9924 | 9558.7588
| 15400 | 90.15 | 90.403 | 6999.7002 | -209.6957 | 9658.756
| 15500 | 90.15 | 90.403 | 6999.4384 | -210.3991 | 9758.7531
| 15600 | 90.15 | 90.403 | 6999.1766 | -211.1025 | 9858.7503
| 15700 | 90.15 | 90.403 | 6998.9148 | -211.8058 | 9958.7475
| 15800 | 90.15 | 90.403 | 6998.653 | -212.5092 | 10058.7447
| 15900 | 90.15 | 90.403 | 6998.3912 | -213.2125 | 10158.7419
| 16000 | 90.15 | 90.403 | 6998.1294 | -213.9159 | 10258.7391
| 16100 | 90.15 | 90.403 | 6997.8676 | -214.6193 | 10358.7362
| 16200 | 90.15 | 90.403 | 6997.6058 | -215.3226 | 10458.7334
| 16300 | 90.15 | 90.403 | 6997.344 | -216.026 | 10558.7306
| 16400 | 90.15 | 90.403 | 6997.0822 | -216.7293 | 10658.7278
| 16500 | 90.15 | 90.403 | 6996.8204 | -217.4327 | 10758.725
| 16600 | 90.15 | 90.403 | 6996.5586 | -218.1361 | 10858.7222
| 16700 | 90.15 | 90.403 | 6996.2968 | -218.8394 | 10958.7193
| 16800 | 90.15 | 90.403 | 6996.035 | -219.5428 | 11058.7165
| 16900 | 90.15 | 90.403 | 6995.7732 | -220.2461 | 11158.7137
| 17000 | 90.15 | 90.403 | 6995.5114 | -220.9495 | 11258.7109
| 17100 | 90.15 | 90.403 | 6995.2496 | -221.6529 | 11358.7081
| 17200 | 90.15 | 90.403 | 6994.9878 | -222.3562 | 11458.7053
| 17300 | 90.15 | 90.403 | 6994.726 | -223.0596 | 11558.7024
| 17400 | 90.15 | 90.403 | 6994.4642 | -223.7629 | 11658.6996
| 17500 | 90.15 | 90.403 | 6994.2024 | -224.4663 | 11758.6968
| 17577.3014 | 90.15 | 90.403 | 6994 | -225.01 | 11835.996

## Lookup (hidden)
North Reference | RetunValue | Grid Type | ReturnValue | Deviation Indicator | ReturnValue
| 2 |  | 0 |  | 4
True |  | SPCS-Colorado Central-NAD27 |  | Directional
Grid |  | SPCS-Colorado Central-NAD83 |  | High Angle
|  | SPCS-Colorado North-NAD27 |  | Horizontal
SPCS-Colorado North-NAD83
SPCS-Colorado South-NAD27
SPCS-Colorado South-NAD83
UTM-Zone 12 NAD27
UTM-Zone 12 NAD83
UTM-Zone 13 NAD27
UTM-Zone 13 NAD83