## Data
Header Information | measured depth (ft) | inclination (°) | azimuth (°) | true vertical depth (ft) | northing +N/-S (ft) | easting +E/-W (ft)
Operator Name | 0 | 0 | 0 | 0 | 0 | 0
HighPoint Resources | 153 | 0.53 | 232.43 | 153 | -0.43 | -0.56
Operator Number | 197 | 0.4 | 188.06 | 197 | -0.71 | -0.74
10071 | 241 | 1.45 | 129.44 | 240.99 | -1.21 | -0.34
Well Name and Number | 286 | 1.23 | 128.47 | 285.98 | -1.88 | 0.48
Critter Creek 15-5807D ST 1 | 330 | 1.68 | 134.2 | 329.96 | -2.62 | 1.31
API Number (if available) | 374 | 2.64 | 125.39 | 373.93 | -3.66 | 2.6
05-123-42510-01 | 418 | 4 | 133.96 | 417.86 | -5.31 | 4.53
Location: QQ SEC TWP RGE | 463 | 4.04 | 136.6 | 462.75 | -7.55 | 6.75
SWSE 15 11NR63W | 507 | 4.5 | 128.32 | 506.63 | -9.75 | 9.17
Citing Type: Planned or Actual | 551 | 5.49 | 132.29 | 550.46 | -12.23 | 12.08
ACTUAL | 596 | 6.2 | 133.08 | 595.22 | -15.34 | 15.45
Deviation Indicator | 640 | 7.2 | 133.61 | 638.92 | -18.87 | 19.18
Horizontal | 684 | 6.99 | 127.77 | 682.59 | -22.41 | 23.3
North Reference | 728 | 7.43 | 127.28 | 726.24 | -25.77 | 27.68
True | 773 | 7.82 | 126.98 | 770.84 | -29.37 | 32.44
Grid Type | 817 | 8.35 | 125.88 | 814.4 | -33.05 | 37.42
#VALUE! | 861 | 8.57 | 125.57 | 857.92 | -36.83 | 42.67
| 905 | 9.76 | 124.69 | 901.36 | -40.86 | 48.4
| 950 | 10.5 | 123.68 | 945.66 | -45.3 | 54.95
| 981 | 10.94 | 123.9 | 976.12 | -48.51 | 59.75
| 1013 | 11.65 | 128.82 | 1007.5 | -52.23 | 64.78
| 1045 | 11.49 | 129.99 | 1038.85 | -56.3 | 69.74
| 1076 | 11.65 | 129.17 | 1069.22 | -60.26 | 74.53
| 1108 | 11.78 | 129.39 | 1100.55 | -64.38 | 79.56
| 1140 | 12 | 128.03 | 1131.87 | -68.5 | 84.71
| 1172 | 12.66 | 128.38 | 1163.13 | -72.72 | 90.08
| 1203 | 13.18 | 128.82 | 1193.34 | -77.05 | 95.49
| 1235 | 14.72 | 125.61 | 1224.4 | -81.7 | 101.64
| 1267 | 15.12 | 125.88 | 1255.32 | -86.52 | 108.33
| 1298 | 14.85 | 124.3 | 1285.27 | -91.13 | 114.89
| 1330 | 15.11 | 125.35 | 1316.18 | -95.85 | 121.68
| 1362 | 15.5 | 125.57 | 1347.04 | -100.75 | 128.56
| 1393 | 16 | 126.84 | 1376.88 | -105.72 | 135.34
| 1425 | 15.73 | 127.2 | 1407.66 | -110.99 | 142.33
| 1457 | 15.56 | 126.67 | 1438.47 | -116.17 | 149.23
| 1496 | 15.29 | 126.14 | 1476.07 | -122.33 | 157.58
| 1696 | 13.53 | 122.46 | 1669.77 | -150.44 | 198.62
| 1787 | 16.25 | 128.06 | 1757.72 | -164.01 | 217.63
| 1878 | 18.33 | 131.43 | 1844.6 | -181.33 | 238.38
| 1970 | 19.96 | 134.25 | 1931.51 | -201.86 | 260.48
| 2061 | 22.65 | 133.1 | 2016.28 | -224.67 | 284.4
| 2152 | 22.81 | 132.6 | 2100.22 | -248.59 | 310.18
| 2243 | 23.22 | 128.36 | 2183.98 | -271.66 | 337.23
| 2334 | 21.77 | 128.09 | 2268.05 | -293.2 | 364.58
| 2427 | 21.34 | 124.72 | 2354.55 | -313.48 | 392.07
| 2522 | 20.01 | 123.78 | 2443.43 | -332.37 | 419.79
| 2617 | 19.01 | 126.63 | 2532.98 | -350.63 | 445.71
| 2711 | 18.76 | 123.25 | 2621.92 | -368.06 | 470.64
| 2805 | 17.25 | 123.82 | 2711.32 | -384.1 | 494.86
| 2899 | 16.01 | 130.8 | 2801.39 | -400.33 | 516.26
| 2992 | 14.68 | 127.99 | 2891.08 | -415.97 | 535.25
| 3086 | 12.65 | 134.12 | 2982.41 | -430.47 | 552.03
| 3180 | 12.22 | 132.02 | 3074.21 | -444.29 | 566.81
| 3274 | 11.91 | 128.25 | 3166.13 | -456.96 | 581.82
| 3369 | 11.01 | 133.18 | 3259.24 | -469.23 | 596.13
| 3463 | 11.01 | 130.3 | 3351.51 | -481.18 | 609.53
| 3557 | 10.62 | 127.61 | 3443.84 | -492.27 | 623.23
| 3651 | 9.81 | 137.77 | 3536.36 | -503.49 | 635.48
| 3744 | 9.07 | 140.6 | 3628.1 | -515.02 | 645.46
| 3838 | 7.9 | 128.84 | 3721.08 | -524.8 | 655.19
| 3932 | 6.75 | 130.2 | 3814.31 | -532.42 | 664.44
| 4025 | 4.92 | 142.06 | 3906.83 | -539.09 | 671.07
| 4120 | 3.55 | 133.99 | 4001.57 | -544.35 | 675.69
| 4214 | 2.91 | 130.77 | 4095.42 | -547.92 | 679.59
| 4308 | 3.23 | 124.42 | 4189.28 | -550.98 | 683.58
| 4402 | 1.74 | 130.73 | 4283.19 | -553.41 | 686.85
| 4496 | 1.31 | 125.72 | 4377.16 | -554.97 | 688.8
| 4590 | 1.28 | 115.73 | 4471.13 | -556.05 | 690.62
| 4684 | 1.45 | 117.3 | 4565.11 | -557.05 | 692.63
| 4778 | 1.45 | 110.05 | 4659.08 | -558 | 694.8
| 4872 | 1.35 | 126.02 | 4753.05 | -559.06 | 696.81
| 4965 | 0.47 | 208.49 | 4846.04 | -560.04 | 697.52
| 5060 | 0.57 | 215.4 | 4941.03 | -560.77 | 697.06
| 5153 | 0.34 | 213.91 | 5034.03 | -561.38 | 696.64
| 5247 | 0.47 | 250.15 | 5128.03 | -561.74 | 696.12
| 5341 | 0.3 | 207.32 | 5222.03 | -562.09 | 695.64
| 5434 | 0.49 | 220.58 | 5315.02 | -562.61 | 695.27
| 5528 | 0.49 | 178.45 | 5409.02 | -563.31 | 695.02
| 5622 | 0.3 | 183.21 | 5503.02 | -563.96 | 695.02
| 5716 | 0.65 | 197.01 | 5597.02 | -564.72 | 694.85
| 5809 | 0.54 | 258.34 | 5690.01 | -565.31 | 694.26
| 5903 | 0.21 | 259.02 | 5784.01 | -565.43 | 693.66
| 5997 | 0.2 | 243.32 | 5878.01 | -565.54 | 693.35
| 6091 | 0.4 | 230.37 | 5972.01 | -565.82 | 692.95
| 6185 | 0.38 | 191.66 | 6066.01 | -566.34 | 692.63
| 6279 | 0.66 | 196.83 | 6160 | -567.16 | 692.41
| 6373 | 0.47 | 172.27 | 6254 | -568.06 | 692.31
| 6466 | 0.36 | 187.47 | 6346.99 | -568.73 | 692.32
| 6560 | 0.35 | 188.27 | 6440.99 | -569.3 | 692.24
| 6654 | 0.12 | 236.27 | 6534.99 | -569.64 | 692.12
| 6748 | 0.13 | 356.76 | 6628.99 | -569.59 | 692.03
| 6842 | 0.03 | 152.07 | 6722.99 | -569.51 | 692.03
| 6935 | 0.24 | 58.34 | 6815.99 | -569.43 | 692.21
| 7029 | 2.77 | 358.28 | 6909.95 | -567.05 | 692.31
| 7123 | 12.88 | 0.49 | 7002.96 | -554.27 | 692.33
| 7217 | 20.18 | 359.32 | 7093.01 | -527.55 | 692.23
| 7311 | 29.54 | 358.62 | 7178.21 | -488.08 | 691.48
| 7405 | 39.1 | 357.24 | 7255.75 | -435.18 | 689.49
| 7499 | 48.88 | 356.74 | 7323.3 | -370.07 | 686.04
| 7592 | 57.58 | 358.6 | 7378.92 | -295.71 | 683.08
| 7686 | 66.02 | 0.84 | 7423.3 | -212.95 | 682.74
| 7780 | 74.11 | 359.85 | 7455.33 | -124.66 | 683.25
| 7875 | 82.02 | 359.67 | 7474.96 | -31.79 | 682.86
| 7894 | 84.97 | 359.66 | 7477.11 | -12.91 | 682.75
| 7966 | 89.26 | 357.98 | 7480.73 | 58.96 | 681.27
| 8060 | 89.26 | 355.79 | 7481.95 | 152.81 | 676.16
| 8154 | 89.03 | 356.37 | 7483.35 | 246.58 | 669.74
| 8248 | 91.54 | 358.36 | 7482.88 | 340.47 | 665.41
| 8342 | 90.6 | 357.94 | 7481.13 | 434.4 | 662.38
| 8436 | 90.1 | 357.81 | 7480.55 | 528.33 | 658.9
| 8530 | 89.6 | 359.72 | 7480.8 | 622.31 | 656.87
| 8624 | 89.4 | 2.97 | 7481.62 | 716.27 | 659.08
| 8718 | 89.6 | 2.59 | 7482.44 | 810.15 | 663.63
| 8812 | 88.36 | 2.59 | 7484.11 | 904.04 | 667.88
| 8906 | 88.42 | 2.23 | 7486.76 | 997.92 | 671.83
| 9000 | 88.42 | 1.83 | 7489.35 | 1091.82 | 675.16
| 9094 | 88.83 | 0.89 | 7491.6 | 1185.77 | 677.39
| 9187 | 88.93 | 359.18 | 7493.42 | 1278.75 | 677.45
| 9282 | 90.1 | 359.48 | 7494.22 | 1373.74 | 676.34
| 9376 | 89.9 | 358.56 | 7494.22 | 1467.72 | 674.73
| 9470 | 90.87 | 358.93 | 7493.59 | 1561.69 | 672.67
| 9562 | 90.87 | 359.86 | 7492.2 | 1653.68 | 671.7
| 9656 | 90.87 | 359.66 | 7490.77 | 1747.67 | 671.31
| 9750 | 91.71 | 0.42 | 7488.65 | 1841.64 | 671.37
| 9844 | 90 | 1.03 | 7487.25 | 1935.62 | 672.56
| 9938 | 90.03 | 359.92 | 7487.23 | 2029.61 | 673.34
| 10032 | 89.87 | 359.4 | 7487.31 | 2123.61 | 672.78
| 10126 | 89.3 | 358.15 | 7487.99 | 2217.59 | 670.77
| 10204 | 89.19 | 357.53 | 7489.02 | 2295.52 | 667.83
| 10236 | 87.25 | 355.69 | 7490.01 | 2327.45 | 665.94
| 10329 | 87.92 | 357.68 | 7493.93 | 2420.21 | 660.57
| 10424 | 89.6 | 359.76 | 7495.99 | 2515.15 | 658.45
| 10517 | 91.11 | 359.51 | 7495.41 | 2608.15 | 657.86
| 10611 | 91.21 | 358.1 | 7493.51 | 2702.1 | 655.9
| 10702 | 92.01 | 357.97 | 7490.95 | 2793.01 | 652.78
| 10793 | 90.84 | 359.69 | 7488.69 | 2883.96 | 650.92
| 10884 | 90.94 | 359.55 | 7487.27 | 2974.95 | 650.32
| 10976 | 91.07 | 359.49 | 7485.66 | 3066.93 | 649.55
| 11067 | 90.94 | 359.02 | 7484.06 | 3157.91 | 648.36
| 11159 | 90.77 | 358.39 | 7482.69 | 3249.87 | 646.28
| 11250 | 88.96 | 358.13 | 7482.9 | 3340.83 | 643.52
| 11342 | 89.09 | 358.82 | 7484.47 | 3432.78 | 641.07
| 11433 | 90.13 | 359.13 | 7485.09 | 3523.76 | 639.45
| 11524 | 89.97 | 358.52 | 7485.01 | 3614.74 | 637.58
| 11616 | 91.04 | 0.21 | 7484.2 | 3706.73 | 636.56
| 11707 | 90 | 357.58 | 7483.37 | 3797.7 | 634.8
| 11798 | 88.52 | 357.45 | 7484.55 | 3888.6 | 630.86
| 11889 | 88.59 | 359.24 | 7486.84 | 3979.53 | 628.23
| 11980 | 90.67 | 1.13 | 7487.43 | 4070.52 | 628.53
| 12071 | 90.84 | 1.2 | 7486.23 | 4161.5 | 630.38
| 12162 | 90.3 | 0.24 | 7485.33 | 4252.48 | 631.52
| 12254 | 90.6 | 359.93 | 7484.6 | 4344.48 | 631.66
| 12345 | 90.8 | 0.55 | 7483.49 | 4435.47 | 632.04
| 12436 | 90.84 | 359.64 | 7482.19 | 4526.46 | 632.19
| 12527 | 90.94 | 359.53 | 7480.78 | 4617.45 | 631.53
| 12618 | 90.87 | 358.62 | 7479.34 | 4708.42 | 630.06
| 12708 | 91.31 | 358.5 | 7477.63 | 4798.38 | 627.8
| 12799 | 89.97 | 359.26 | 7476.61 | 4889.35 | 626.02
| 12891 | 88.15 | 355.83 | 7478.12 | 4981.24 | 622.08
| 12982 | 88.45 | 357.49 | 7480.82 | 5072.04 | 616.78
| 13073 | 89.5 | 359.14 | 7482.45 | 5162.98 | 614.11
| 13165 | 89.5 | 0.96 | 7483.25 | 5254.97 | 614.19
| 13255 | 90.44 | 0.78 | 7483.3 | 5344.96 | 615.55
| 13346 | 90.87 | 0.2 | 7482.26 | 5435.95 | 616.33
| 13438 | 90.17 | 358.46 | 7481.42 | 5527.94 | 615.26
| 13529 | 90.4 | 0.05 | 7480.97 | 5618.93 | 614.07
| 13620 | 90.23 | 359.85 | 7480.47 | 5709.93 | 613.99
| 13711 | 89.5 | 1.55 | 7480.68 | 5800.91 | 615.11
| 13801 | 89.53 | 1.04 | 7481.45 | 5890.89 | 617.14
| 13893 | 89.8 | 1.08 | 7481.98 | 5982.87 | 618.84
| 13984 | 90.1 | 0.75 | 7482.06 | 6073.86 | 620.3
| 14075 | 90.2 | 0.22 | 7481.83 | 6164.86 | 621.07
| 14166 | 90.13 | 359.87 | 7481.56 | 6255.85 | 621.14
| 14257 | 90.77 | 359.82 | 7480.85 | 6346.85 | 620.89
| 14348 | 91.11 | 359.89 | 7479.36 | 6437.84 | 620.66
| 14439 | 91.57 | 0 | 7477.23 | 6528.81 | 620.57
| 14530 | 89.93 | 1.13 | 7476.04 | 6619.8 | 621.47
| 14621 | 90.54 | 1.23 | 7475.66 | 6710.78 | 623.34
| 14712 | 90.74 | 1.38 | 7474.65 | 6801.75 | 625.42
| 14803 | 90.44 | 0.72 | 7473.71 | 6892.73 | 627.08
| 14894 | 90.6 | 0.39 | 7472.88 | 6983.72 | 627.97
| 14985 | 90.5 | 359.69 | 7472.01 | 7074.71 | 628.03
| 15076 | 89.87 | 359.19 | 7471.72 | 7165.71 | 627.14
| 15167 | 89.56 | 358.89 | 7472.17 | 7256.69 | 625.62
| 15259 | 89.36 | 0.51 | 7473.04 | 7348.68 | 625.13
| 15349 | 90.64 | 1 | 7473.04 | 7438.67 | 626.32
| 15440 | 91.11 | 0.69 | 7471.65 | 7529.65 | 627.66
| 15530 | 91.41 | 0.41 | 7469.67 | 7619.63 | 628.53
| 15622 | 90.34 | 0.54 | 7468.26 | 7711.61 | 629.29
| 15712 | 90.54 | 359.93 | 7467.57 | 7801.61 | 629.66
| 15803 | 89.3 | 358.41 | 7467.7 | 7892.59 | 628.34
| 15893 | 89.73 | 359.64 | 7468.46 | 7982.58 | 626.81
| 15984 | 89.7 | 358.91 | 7468.91 | 8073.57 | 625.66
| 16075 | 89.93 | 358.23 | 7469.21 | 8164.54 | 623.39
| 16166 | 89.4 | 359.31 | 7469.74 | 8255.51 | 621.43
| 16257 | 90.1 | 1.2 | 7470.14 | 8346.51 | 621.84
| 16348 | 90.44 | 0.86 | 7469.71 | 8437.49 | 623.47
| 16440 | 91.01 | 0.78 | 7468.54 | 8529.47 | 624.79
| 16531 | 90.87 | 0.47 | 7467.05 | 8620.46 | 625.78
| 16625 | 90.34 | 359.5 | 7466.06 | 8714.45 | 625.76
| 16718 | 90.27 | 359.45 | 7465.56 | 8807.44 | 624.9
| 16812 | 90 | 358.87 | 7465.34 | 8901.43 | 623.53
| 16906 | 90.3 | 358.23 | 7465.09 | 8995.4 | 621.15
| 17000 | 90.47 | 0.11 | 7464.46 | 9089.39 | 619.79
| 17094 | 90.1 | 359.82 | 7464 | 9183.38 | 619.73
| 17187 | 90.37 | 359.28 | 7463.61 | 9276.38 | 619
| 17281 | 90.23 | 358.35 | 7463.12 | 9370.36 | 617.05
| 17374 | 89.46 | 356.41 | 7463.37 | 9463.26 | 612.8
| 17468 | 87.51 | 357.5 | 7465.86 | 9557.08 | 607.81
| 17562 | 88.49 | 359.43 | 7469.14 | 9650.99 | 605.3
| 17656 | 88.32 | 358.16 | 7471.76 | 9744.93 | 603.32
| 17749 | 89.3 | 359.55 | 7473.69 | 9837.89 | 601.46
| 17843 | 89.46 | 358.21 | 7474.7 | 9931.86 | 599.63
| 17887 | 89.33 | 358.41 | 7475.17 | 9975.84 | 598.33
| 17944 | 89.33 | 358.41 | 7475.84 | 10032.81 | 596.75

## Lookup (hidden)
North Reference | RetunValue | Grid Type | ReturnValue | Deviation Indicator | ReturnValue
| 2 |  | 0 |  | 4
True |  | SPCS-Colorado Central-NAD27 |  | Directional
Grid |  | SPCS-Colorado Central-NAD83 |  | High Angle
|  | SPCS-Colorado North-NAD27 |  | Horizontal
SPCS-Colorado North-NAD83
SPCS-Colorado South-NAD27
SPCS-Colorado South-NAD83
UTM-Zone 12 NAD27
UTM-Zone 12 NAD83
UTM-Zone 13 NAD27
UTM-Zone 13 NAD83