## Data
Header Information | measured depth (ft) | inclination (°) | azimuth (°) | true vertical depth (ft) | northing +N/-S (ft) | easting +E/-W (ft)
Operator Name | 0 | 0 | 0 | 0 | 0 | 0
BURLINGTON RESOURCES OIL & GAS LP | 25 | 0 | 0 | 25 | 0 | 0
Operator Number | 87.02 | 0.68 | 167.28 | 87.02 | -0.36 | 0.08
26580 | 182.04 | 0.48 | 182.13 | 182.03 | -1.31 | 0.19
Well Name and Number | 275.9 | 0.42 | 169.47 | 275.89 | -2.04 | 0.24
RESERVE 3-65 35-34 1DH | 367.33 | 0.27 | 170.72 | 367.32 | -2.58 | 0.33
API Number if available (Format=05-123-12345-00) | 457.08 | 0.19 | 220.87 | 457.07 | -2.9 | 0.27
05-001-10456-00 | 548.93 | 0.27 | 245.47 | 548.92 | -3.11 | -0.03
Location: (Format=SWSE 16 9N35W) | 639.68 | 0.15 | 209.84 | 639.67 | -3.3 | -0.28
NENE 35 3S65W | 730.38 | 0.61 | 138.34 | 730.37 | -3.76 | -0.02
Citing Type: Planned or Actual | 820.48 | 0.88 | 148.08 | 820.46 | -4.71 | 0.67
ACTUAL | 911.52 | 0.73 | 179.85 | 911.49 | -5.88 | 1.04
Deviation Indicator | 1001.9 | 1.13 | 187.12 | 1001.86 | -7.34 | 0.93
Horizontal | 1092.69 | 1 | 190.57 | 1092.63 | -9.01 | 0.67
North Reference | 1184.39 | 0.98 | 194.87 | 1184.32 | -10.55 | 0.33
True | 1275.26 | 0.89 | 202.94 | 1275.18 | -11.95 | -0.15
Grid Type | 1366.1 | 0.48 | 188.98 | 1366.01 | -12.98 | -0.48
#VALUE! | 1457.16 | 0.46 | 199.71 | 1457.07 | -13.7 | -0.67
| 1548.68 | 0.36 | 188.53 | 1548.58 | -14.33 | -0.83
| 1643.01 | 0.26 | 192.58 | 1642.91 | -14.83 | -0.92
| 1736.99 | 0.21 | 98.81 | 1736.89 | -15.07 | -0.8
| 1830.98 | 0.31 | 129.78 | 1830.88 | -15.26 | -0.43
| 1925.6 | 0.41 | 127.36 | 1925.5 | -15.62 | 0.03
| 2020.16 | 0.37 | 167.96 | 2020.06 | -16.13 | 0.36
| 2049.68 | 0.35 | 159.45 | 2049.58 | -16.31 | 0.42
| 2162 | 0.04 | 264.05 | 2161.9 | -16.63 | 0.5
| 2257 | 0.03 | 18 | 2256.9 | -16.61 | 0.47
| 2351 | 0.04 | 32.05 | 2350.9 | -16.56 | 0.5
| 2446 | 0.03 | 154.61 | 2445.9 | -16.55 | 0.53
| 2540 | 0.04 | 355.51 | 2539.9 | -16.54 | 0.53
| 2635 | 0.04 | 173.57 | 2634.9 | -16.54 | 0.53
| 2729 | 0.04 | 105.24 | 2728.9 | -16.59 | 0.57
| 2823 | 0.04 | 105.81 | 2822.9 | -16.6 | 0.63
| 2918 | 0.04 | 314.64 | 2917.9 | -16.59 | 0.64
| 3012 | 0.04 | 100.76 | 3011.9 | -16.57 | 0.65
| 3107 | 0.07 | 170.76 | 3106.9 | -16.63 | 0.69
| 3201 | 0.03 | 279.51 | 3200.9 | -16.69 | 0.68
| 3295 | 0.1 | 340.68 | 3294.9 | -16.61 | 0.63
| 3390 | 0.06 | 2.17 | 3389.9 | -16.48 | 0.6
| 3484 | 0 | 98.19 | 3483.9 | -16.43 | 0.6
| 3579 | 0.06 | 318.1 | 3578.9 | -16.39 | 0.57
| 3673 | 0.07 | 310.05 | 3672.9 | -16.32 | 0.49
| 3767 | 0.09 | 357.28 | 3766.89 | -16.21 | 0.44
| 3861 | 0.04 | 357.84 | 3860.89 | -16.1 | 0.44
| 3955 | 0.15 | 0.34 | 3954.89 | -15.95 | 0.44
| 4050 | 0.13 | 26.35 | 4049.89 | -15.72 | 0.49
| 4144 | 0.18 | 20.35 | 4143.89 | -15.49 | 0.59
| 4238 | 0.06 | 228.73 | 4237.89 | -15.38 | 0.6
| 4333 | 0.03 | 148.21 | 4332.89 | -15.44 | 0.58
| 4427 | 0.04 | 300.66 | 4426.89 | -15.44 | 0.56
| 4522 | 0.07 | 288.54 | 4521.89 | -15.41 | 0.48
| 4616 | 0.06 | 257.35 | 4615.89 | -15.4 | 0.38
| 4710 | 0.1 | 251.21 | 4709.89 | -15.44 | 0.25
| 4804 | 0.07 | 323.53 | 4803.89 | -15.42 | 0.14
| 4899 | 0.07 | 295.26 | 4898.89 | -15.35 | 0.05
| 4994 | 0.91 | 130.75 | 4993.89 | -15.81 | 0.57
| 5088 | 2.96 | 115.89 | 5087.83 | -17.36 | 3.32
| 5182 | 4.82 | 114.56 | 5181.61 | -20.06 | 9.1
| 5276 | 6.59 | 116.14 | 5275.14 | -24.08 | 17.53
| 5371 | 8.09 | 120.84 | 5369.36 | -29.91 | 28.16
| 5465 | 8.12 | 120.74 | 5462.42 | -36.69 | 39.55
| 5559 | 8.81 | 122.82 | 5555.4 | -43.99 | 51.3
| 5654 | 10.28 | 126.21 | 5649.08 | -52.94 | 64.26
| 5748 | 11.04 | 127.63 | 5741.46 | -63.39 | 78.15
| 5842 | 12.28 | 126.44 | 5833.52 | -74.82 | 93.32
| 5936 | 13.69 | 124.99 | 5925.11 | -87.14 | 110.48
| 6031 | 16.07 | 124.41 | 6016.92 | -101.02 | 130.54
| 6125 | 17.19 | 124.56 | 6106.99 | -116.25 | 152.71
| 6219 | 18.81 | 124.04 | 6196.38 | -132.61 | 176.71
| 6313 | 20.13 | 124.28 | 6285 | -150.21 | 202.64
| 6408 | 21.86 | 126.12 | 6373.7 | -169.84 | 230.43
| 6503 | 23.62 | 128.48 | 6461.31 | -192.11 | 259.62
| 6597 | 25.12 | 130.97 | 6546.93 | -216.92 | 289.43
| 6691 | 26.67 | 134.45 | 6631.5 | -244.77 | 319.56
| 6786 | 26.52 | 132.3 | 6716.45 | -273.98 | 350.47
| 6880 | 27.73 | 131.84 | 6800.11 | -302.69 | 382.28
| 6974 | 27.6 | 131.27 | 6883.36 | -331.64 | 414.94
| 7069 | 21.15 | 148.13 | 6969.95 | -360.78 | 440.59
| 7164 | 18.28 | 176.2 | 7059.57 | -390.27 | 450.65
| 7258 | 18.47 | 202.18 | 7148.93 | -418.82 | 446
| 7352 | 23.26 | 221.97 | 7236.85 | -446.46 | 427.93
| 7446 | 32.21 | 232.32 | 7320.01 | -475.64 | 395.61
| 7541 | 39.64 | 244.16 | 7396.98 | -504.4 | 348.17
| 7635 | 48.73 | 252.72 | 7464.38 | -528.04 | 287.27
| 7730 | 55.09 | 261.18 | 7523.02 | -544.65 | 214.53
| 7824 | 61.93 | 264.82 | 7572.1 | -554.32 | 135.03
| 7918 | 71.98 | 267.08 | 7608.86 | -560.35 | 48.86
| 8012 | 80.85 | 269.11 | 7630.92 | -563.36 | -42.36
| 8107 | 86.55 | 267.3 | 7641.34 | -566.32 | -136.7
| 8201 | 89.17 | 268.33 | 7644.85 | -569.9 | -230.56
| 8295 | 89.2 | 267.3 | 7646.19 | -573.49 | -324.48
| 8390 | 89.2 | 268.24 | 7647.51 | -577.18 | -419.39
| 8484 | 89.85 | 268.41 | 7648.29 | -579.93 | -513.35
| 8578 | 90.15 | 271.97 | 7648.29 | -579.62 | -607.33
| 8673 | 89.17 | 272.4 | 7648.86 | -576 | -702.26
| 8767 | 89.29 | 271.19 | 7650.12 | -573.05 | -796.21
| 8861 | 89.23 | 270.4 | 7651.33 | -571.75 | -890.19
| 8956 | 89.75 | 273.5 | 7652.18 | -568.52 | -985.12
| 9050 | 89.45 | 275.95 | 7652.83 | -560.77 | -1078.79
| 9144 | 89.14 | 275.02 | 7653.99 | -551.79 | -1172.35
| 9239 | 89.26 | 273.8 | 7655.32 | -544.49 | -1267.06
| 9333 | 89.72 | 273.59 | 7656.15 | -538.43 | -1360.86
| 9428 | 89.42 | 272.89 | 7656.87 | -533.06 | -1455.7
| 9522 | 89.45 | 272.65 | 7657.79 | -528.52 | -1549.59
| 9617 | 89.05 | 271.88 | 7659.04 | -524.76 | -1644.51
| 9711 | 89.2 | 270.72 | 7660.47 | -522.63 | -1738.47
| 9806 | 89.75 | 270.1 | 7661.34 | -521.95 | -1833.46
| 9900 | 89.11 | 271.55 | 7662.28 | -520.6 | -1927.44
| 9994 | 89.29 | 270.42 | 7663.59 | -518.98 | -2021.42
| 10089 | 89.05 | 269.26 | 7664.97 | -519.25 | -2116.41
| 10183 | 89.17 | 268.19 | 7666.43 | -521.34 | -2210.37
| 10277 | 89.08 | 266.96 | 7667.86 | -525.32 | -2304.27
| 10371 | 89.26 | 266.97 | 7669.23 | -530.29 | -2398.13
| 10465 | 89.17 | 266.7 | 7670.51 | -535.48 | -2491.98
| 10560 | 89.23 | 266.2 | 7671.84 | -541.36 | -2586.79
| 10654 | 89.26 | 266.07 | 7673.08 | -547.7 | -2680.57
| 10748 | 89.82 | 266.64 | 7673.83 | -553.67 | -2774.37
| 10843 | 90 | 267.7 | 7673.98 | -558.36 | -2869.26
| 10938 | 89.75 | 270.74 | 7674.19 | -559.66 | -2964.23
| 11032 | 89.63 | 271.22 | 7674.7 | -558.05 | -3058.22
| 11126 | 89.63 | 271.56 | 7675.3 | -555.77 | -3152.19
| 11220 | 89.6 | 271.4 | 7675.94 | -553.34 | -3246.16
| 11315 | 89.78 | 271.29 | 7676.45 | -551.11 | -3341.13
| 11409 | 89.72 | 271.13 | 7676.86 | -549.13 | -3435.11
| 11503 | 89.85 | 270.16 | 7677.21 | -548.07 | -3529.1
| 11597 | 89.63 | 270.2 | 7677.64 | -547.77 | -3623.1
| 11692 | 89.6 | 270.35 | 7678.28 | -547.32 | -3718.09
| 11786 | 89.78 | 270.48 | 7678.79 | -546.64 | -3812.09
| 11880 | 89.69 | 270.17 | 7679.22 | -546.1 | -3906.09
| 11975 | 89.75 | 269.86 | 7679.69 | -546.08 | -4001.09
| 12069 | 89.78 | 270.18 | 7680.07 | -546.05 | -4095.09
| 12163 | 89.66 | 270.28 | 7680.53 | -545.67 | -4189.08
| 12257 | 89.57 | 270.31 | 7681.16 | -545.18 | -4283.08
| 12351 | 89.72 | 270.98 | 7681.74 | -544.13 | -4377.07
| 12446 | 89.75 | 270.88 | 7682.18 | -542.58 | -4472.06
| 12540 | 89.2 | 271.04 | 7683.05 | -541.01 | -4566.04
| 12635 | 89.08 | 271.02 | 7684.47 | -539.3 | -4661.01
| 12729 | 89.38 | 270.92 | 7685.73 | -537.71 | -4754.99
| 12824 | 89.38 | 270.85 | 7686.76 | -536.24 | -4849.98
| 12918 | 89.14 | 270.18 | 7687.98 | -535.4 | -4943.96
| 13013 | 89.32 | 270.3 | 7689.25 | -535 | -5038.95
| 13107 | 89.42 | 270.33 | 7690.29 | -534.48 | -5132.95
| 13201 | 89.38 | 273.37 | 7691.27 | -531.45 | -5226.88
| 13296 | 89.29 | 273.4 | 7692.37 | -525.84 | -5321.71
| 13390 | 89.23 | 272.22 | 7693.59 | -521.23 | -5415.59
| 13484 | 89.32 | 270.94 | 7694.78 | -518.64 | -5509.54
| 13578 | 89.11 | 270.51 | 7696.07 | -517.45 | -5603.53
| 13673 | 89.11 | 270.75 | 7697.54 | -516.41 | -5698.51
| 13768 | 89.17 | 269.84 | 7698.97 | -515.92 | -5793.49
| 13862 | 89.32 | 267.57 | 7700.21 | -518.04 | -5887.46
| 13956 | 89.57 | 267.01 | 7701.12 | -522.49 | -5981.35
| 14051 | 89.26 | 265.74 | 7702.09 | -528.49 | -6076.15
| 14145 | 89.35 | 269.01 | 7703.23 | -532.8 | -6170.03
| 14240 | 89.23 | 269.25 | 7704.4 | -534.24 | -6265.01
| 14334 | 89.11 | 268.53 | 7705.77 | -536.06 | -6358.98
| 14428 | 89.66 | 268.06 | 7706.77 | -538.86 | -6452.94
| 14523 | 89.51 | 267.85 | 7707.46 | -542.25 | -6547.87
| 14617 | 89.51 | 268.5 | 7708.27 | -545.24 | -6641.82
| 14712 | 89.57 | 269.96 | 7709.03 | -546.52 | -6736.81
| 14806 | 89.54 | 268.54 | 7709.76 | -547.75 | -6830.79
| 14900 | 90.4 | 272.27 | 7709.81 | -547.08 | -6924.78
| 14994 | 89.85 | 276.7 | 7709.6 | -539.73 | -7018.46
| 15089 | 89.54 | 276.55 | 7710.11 | -528.77 | -7112.83
| 15183 | 89.54 | 273.56 | 7710.86 | -520.49 | -7206.45
| 15277 | 89.57 | 271.39 | 7711.59 | -516.43 | -7300.35
| 15372 | 89.51 | 269.67 | 7712.36 | -515.56 | -7395.34
| 15466 | 89.54 | 268.01 | 7713.14 | -517.46 | -7489.32
| 15561 | 89.63 | 267.88 | 7713.82 | -520.86 | -7584.25
| 15655 | 89.57 | 265.84 | 7714.48 | -526.01 | -7678.1
| 15749 | 89.66 | 265.64 | 7715.11 | -533 | -7771.84
| 15843 | 89.57 | 265.09 | 7715.74 | -540.59 | -7865.53
| 15937 | 89.63 | 266.18 | 7716.4 | -547.75 | -7959.26
| 16031 | 89.63 | 267.64 | 7717.01 | -552.81 | -8053.11
| 16126 | 89.63 | 268.38 | 7717.62 | -556.11 | -8148.05
| 16220 | 89.48 | 268.99 | 7718.35 | -558.27 | -8242.03
| 16314 | 89.6 | 270.19 | 7719.11 | -558.94 | -8336.02
| 16409 | 89.72 | 272.25 | 7719.67 | -556.92 | -8430.99
| 16503 | 89.57 | 273.46 | 7720.25 | -552.24 | -8524.87
| 16597 | 89.57 | 274.17 | 7720.96 | -545.98 | -8618.66
| 16691 | 89.63 | 273.2 | 7721.61 | -539.94 | -8712.46
| 16786 | 89.63 | 272.51 | 7722.23 | -535.21 | -8807.34
| 16880 | 89.45 | 271.22 | 7722.98 | -532.15 | -8901.29
| 16974 | 89.6 | 271.38 | 7723.76 | -530.02 | -8995.26
| 17069 | 89.63 | 272.05 | 7724.4 | -527.17 | -9090.21
| 17163 | 89.6 | 273.45 | 7725.03 | -522.67 | -9184.1
| 17257 | 89.6 | 274.88 | 7725.69 | -515.84 | -9277.85
| 17351 | 89.6 | 274.48 | 7726.34 | -508.17 | -9371.53
| 17446 | 89.63 | 274.17 | 7726.98 | -501.01 | -9466.26
| 17540 | 89.57 | 272.75 | 7727.64 | -495.33 | -9560.08
| 17634 | 89.57 | 272.52 | 7728.34 | -491.01 | -9653.98
| 17679 | 89.57 | 272.52 | 7728.68 | -489.03 | -9698.94

## Lookup (hidden)
North Reference | RetunValue | Grid Type | ReturnValue | Deviation Indicator | ReturnValue
| 2 |  | 0 |  | 4
True |  | SPCS-Colorado Central-NAD27 |  | Directional
Grid |  | SPCS-Colorado Central-NAD83 |  | High Angle
|  | SPCS-Colorado North-NAD27 |  | Horizontal
SPCS-Colorado North-NAD83
SPCS-Colorado South-NAD27
SPCS-Colorado South-NAD83
UTM-Zone 12 NAD27
UTM-Zone 12 NAD83
UTM-Zone 13 NAD27
UTM-Zone 13 NAD83