## Data
Header Information | measured depth (ft) | inclination (°) | azimuth (°) | true vertical depth (ft) | northing +N/-S (ft) | easting +E/-W (ft)
Operator Name | 0 | 0 | 0 | 0 | 0 | 0
Extraction | 125.3 | 0.66 | 107.04 | 125.3 | -0.21 | 0.69
Operator Number | 212.3 | 0.83 | 121.63 | 212.29 | -0.69 | 1.71
| 300.3 | 0.62 | 136.48 | 300.28 | -1.37 | 2.58
Well Name and Number | 387.3 | 0.09 | 242.3 | 387.28 | -1.74 | 2.84
| 474.3 | 0.18 | 259.18 | 474.28 | -1.8 | 2.65
API Number (if available) | 562.3 | 0.13 | 277.9 | 562.28 | -1.81 | 2.41
| 649.3 | 0.04 | 11.86 | 649.28 | -1.77 | 2.32
Location: QQ SEC TWP RGE | 736.3 | 0.09 | 350.59 | 736.28 | -1.67 | 2.31
| 824.3 | 0.26 | 327.73 | 824.28 | -1.43 | 2.2
Citing Type: Planned or Actual | 911.3 | 0.53 | 302.51 | 911.28 | -1.05 | 1.75
| 998.3 | 0.92 | 287.13 | 998.27 | -0.63 | 0.74
Deviation Indicator | 1085.3 | 0.4 | 234.83 | 1085.27 | -0.6 | -0.17
Horizontal | 1173.3 | 0.31 | 235.01 | 1173.26 | -0.91 | -0.62
North Reference | 1260.3 | 0.62 | 236.15 | 1260.26 | -1.31 | -1.2
True | 1347.3 | 0.79 | 232.11 | 1347.25 | -1.94 | -2.07
Grid Type | 1434.3 | 0.53 | 179.02 | 1434.25 | -2.71 | -2.53
#VALUE! | 1522.3 | 0.88 | 189.13 | 1522.24 | -3.78 | -2.63
| 1539.3 | 0.97 | 192.03 | 1539.24 | -4.05 | -2.68
| 1675 | 1.28 | 207.14 | 1674.91 | -6.53 | -3.61
| 1765 | 4.51 | 178.63 | 1764.79 | -10.96 | -3.99
| 1855 | 8.44 | 186.96 | 1854.2 | -21.06 | -4.7
| 1944 | 11.89 | 195.42 | 1941.8 | -36.38 | -7.93
| 2034 | 12.15 | 196.43 | 2029.82 | -54.41 | -13.08
| 2124 | 12.24 | 193.66 | 2117.79 | -72.76 | -18.01
| 2214 | 12.46 | 203.35 | 2205.72 | -90.95 | -24.11
| 2304 | 11.53 | 202.65 | 2293.75 | -108.16 | -31.42
| 2394 | 11 | 197.45 | 2382.02 | -124.66 | -37.46
| 2484 | 12.46 | 201.77 | 2470.14 | -141.86 | -43.64
| 2573 | 11.67 | 201.19 | 2557.17 | -159.17 | -50.45
| 2663 | 13.7 | 199.47 | 2644.97 | -177.71 | -57.3
| 2753 | 12.9 | 199.17 | 2732.56 | -197.25 | -64.15
| 2842 | 11.71 | 196.43 | 2819.51 | -215.3 | -69.97
| 2931 | 10.56 | 196.08 | 2906.84 | -231.8 | -74.78
| 3020 | 11.84 | 199.56 | 2994.14 | -248.24 | -80.1
| 3290 | 11.84 | 202.16 | 3258.4 | -299.99 | -99.82
| 3379 | 13.83 | 196.74 | 3345.17 | -318.64 | -106.33
| 3468 | 12.42 | 195.46 | 3431.85 | -338.05 | -111.94
| 3558 | 11.09 | 193.88 | 3519.96 | -355.78 | -116.6
| 3647 | 13.26 | 197.45 | 3606.95 | -373.83 | -121.71
| 3737 | 11.71 | 197.54 | 3694.82 | -392.39 | -127.56
| 3826 | 11.36 | 198.06 | 3782.02 | -409.33 | -133
| 3916 | 13.17 | 202.07 | 3869.97 | -427.26 | -139.6
| 4005 | 11.84 | 200.71 | 3956.85 | -445.2 | -146.64
| 4095 | 12.81 | 193.7 | 4044.78 | -463.53 | -152.27
| 4185 | 15.69 | 197.93 | 4132.01 | -484.81 | -158.38
| 4275 | 14.36 | 195.99 | 4218.93 | -507.12 | -165.2
| 4364 | 12.15 | 195.68 | 4305.55 | -526.75 | -170.77
| 4453 | 10.61 | 189.78 | 4392.8 | -543.84 | -174.7
| 4543 | 11.84 | 193.17 | 4481.08 | -561 | -178.21
| 4632 | 10.61 | 192.86 | 4568.38 | -577.87 | -182.11
| 4721 | 12.02 | 198.28 | 4655.65 | -594.66 | -186.84
| 4810 | 10.47 | 196.52 | 4742.94 | -611.22 | -192.05
| 4900 | 11.14 | 204.1 | 4831.34 | -626.99 | -197.92
| 4989 | 9.41 | 204.76 | 4918.91 | -641.45 | -204.48
| 5102 | 9.46 | 208.6 | 5030.39 | -657.99 | -212.8
| 5191 | 11.18 | 196.3 | 5117.95 | -672.7 | -218.72
| 5281 | 10.03 | 195.24 | 5206.41 | -688.63 | -223.23
| 5371 | 11.22 | 195.77 | 5294.87 | -704.62 | -227.67
| 5460 | 9.68 | 196.13 | 5382.39 | -720.14 | -232.1
| 5549 | 10.65 | 196.57 | 5469.99 | -735.22 | -236.53
| 5639 | 12.99 | 198.33 | 5558.08 | -752.79 | -242.08
| 5729 | 12.11 | 196.52 | 5645.93 | -771.44 | -247.95
| 5818 | 10.47 | 194.1 | 5733.2 | -788.24 | -252.57
| 5908 | 11.98 | 196.83 | 5821.48 | -805.11 | -257.27
| 5997 | 10.34 | 193.13 | 5908.8 | -821.73 | -261.76
| 6087 | 12.11 | 194.54 | 5997.07 | -838.74 | -265.96
| 6177 | 10.83 | 194.27 | 6085.27 | -856.07 | -270.42
| 6266 | 12.15 | 194.85 | 6172.49 | -873.23 | -274.88
| 6356 | 10.56 | 192.16 | 6260.72 | -890.45 | -279.04
| 6445 | 12.02 | 200.88 | 6348 | -907.08 | -284.06
| 6535 | 10.65 | 196.61 | 6436.25 | -923.81 | -289.78
| 6624 | 8.93 | 192.03 | 6523.95 | -938.44 | -293.57
| 6714 | 7.73 | 190.22 | 6613 | -951.23 | -296.1
| 6804 | 6.23 | 190.75 | 6702.33 | -961.99 | -298.09
| 6893 | 4.64 | 190.84 | 6790.93 | -970.27 | -299.67
| 6983 | 3.45 | 187 | 6880.7 | -976.53 | -300.68
| 7072 | 2.65 | 183.43 | 6969.57 | -981.24 | -301.13
| 7162 | 1.99 | 189.69 | 7059.5 | -984.86 | -301.52
| 7251 | 0.97 | 258.61 | 7148.47 | -986.53 | -302.52
| 7341 | 1.1 | 261.26 | 7238.46 | -986.81 | -304.12
| 7431 | 8.09 | 201.37 | 7328.13 | -992.85 | -307.28
| 7521 | 20.72 | 187.53 | 7415.15 | -1014.63 | -311.7
| 7610 | 28.02 | 182.82 | 7496.17 | -1051.17 | -314.79
| 7700 | 32.74 | 180.26 | 7573.8 | -1096.65 | -315.94
| 7789 | 39.33 | 175.55 | 7645.74 | -1148.9 | -313.86
| 7879 | 45.78 | 173.3 | 7712.01 | -1209.43 | -307.88
| 7968 | 51.79 | 174.93 | 7770.62 | -1276 | -301.06
| 8058 | 64.43 | 177.84 | 7818.08 | -1352.1 | -296.39
| 8148 | 71.54 | 179.95 | 7851.8 | -1435.47 | -294.82
| 8237 | 76.98 | 180.75 | 7875.93 | -1521.09 | -295.35
| 8326 | 79.19 | 182.77 | 7894.31 | -1608.13 | -298.03
| 8415 | 85.46 | 180.83 | 7906.19 | -1696.24 | -300.79
| 8504 | 89.26 | 178.9 | 7910.29 | -1785.12 | -300.58
| 8593 | 89.84 | 179.25 | 7910.99 | -1874.11 | -299.14
| 8683 | 90.19 | 178.63 | 7910.96 | -1964.09 | -297.47
| 8772 | 89.79 | 180.22 | 7910.98 | -2053.08 | -296.58
| 8862 | 90.37 | 181.27 | 7910.85 | -2143.07 | -297.75
| 8953 | 90.1 | 181.58 | 7910.48 | -2234.04 | -300.01
| 9043 | 89.4 | 180.97 | 7910.87 | -2324.02 | -302.02
| 9133 | 89.44 | 180.61 | 7911.78 | -2414.01 | -303.26
| 9222 | 91.43 | 180.92 | 7911.11 | -2502.99 | -304.45
| 9311 | 90.63 | 180.04 | 7909.51 | -2591.97 | -305.19
| 9401 | 89.66 | 178.59 | 7909.28 | -2681.96 | -304.12
| 9491 | 89.93 | 178.85 | 7909.6 | -2771.94 | -302.1
| 9581 | 89.4 | 179.51 | 7910.13 | -2861.93 | -300.82
| 9670 | 90.01 | 181.01 | 7910.59 | -2950.92 | -301.22
| 9759 | 89.75 | 181.14 | 7910.77 | -3039.91 | -302.89
| 9848 | 92 | 181.72 | 7909.42 | -3128.86 | -305.11
| 9938 | 92.58 | 181.1 | 7905.82 | -3218.76 | -307.32
| 10028 | 89.93 | 182.6 | 7903.85 | -3308.68 | -310.23
| 10117 | 90.19 | 181.98 | 7903.75 | -3397.61 | -313.78
| 10206 | 89.66 | 181.58 | 7903.87 | -3486.57 | -316.55
| 10295 | 88.95 | 181.89 | 7904.95 | -3575.52 | -319.24
| 10385 | 88.33 | 181.41 | 7907.09 | -3665.46 | -321.83
| 10475 | 89.62 | 179.12 | 7908.7 | -3755.43 | -322.25
| 10564 | 89.26 | 179.07 | 7909.57 | -3844.42 | -320.84
| 10653 | 89.17 | 178.41 | 7910.79 | -3933.39 | -318.89
| 10742 | 89.31 | 177.49 | 7911.97 | -4022.32 | -315.7
| 10831 | 89.44 | 176.96 | 7912.94 | -4111.21 | -311.4
| 10920 | 90.06 | 178.94 | 7913.33 | -4200.15 | -308.21
| 11010 | 90.37 | 178.28 | 7912.99 | -4290.12 | -306.03
| 11099 | 90.9 | 178.19 | 7912 | -4379.07 | -303.29
| 11189 | 91.78 | 178.01 | 7909.9 | -4469 | -300.31
| 11279 | 89.75 | 180.57 | 7908.7 | -4558.97 | -299.19
| 11367 | 89.48 | 179.91 | 7909.29 | -4646.97 | -299.56
| 11457 | 89.04 | 179.82 | 7910.45 | -4736.96 | -299.35
| 11548 | 88.95 | 179.42 | 7912.05 | -4827.94 | -298.74
| 11636 | 89.13 | 179.78 | 7913.52 | -4915.93 | -298.13
| 11725 | 89.84 | 178.85 | 7914.32 | -5004.92 | -297.07
| 11815 | 89.79 | 178.54 | 7914.61 | -5094.89 | -295.02
| 11905 | 89.79 | 178.28 | 7914.94 | -5184.86 | -292.52
| 11995 | 89.62 | 177.57 | 7915.4 | -5274.8 | -289.26
| 12085 | 88.91 | 178.01 | 7916.56 | -5364.72 | -285.79
| 12174 | 90.54 | 180.22 | 7916.98 | -5453.7 | -284.42
| 12264 | 90.81 | 179.78 | 7915.92 | -5543.7 | -284.42
| 12354 | 91.25 | 180.57 | 7914.31 | -5633.68 | -284.69
| 12443 | 92.27 | 180.79 | 7911.57 | -5722.63 | -285.75
| 12533 | 90.9 | 182.24 | 7909.08 | -5812.56 | -288.12
| 12622 | 89 | 181.54 | 7909.16 | -5901.51 | -291.06
| 12712 | 89.57 | 180.66 | 7910.28 | -5991.48 | -292.79
| 12801 | 87.19 | 180.17 | 7912.8 | -6080.44 | -293.43
| 12890 | 87.67 | 179.91 | 7916.79 | -6169.35 | -293.49
| 12980 | 88.07 | 179.12 | 7920.14 | -6259.28 | -292.73
| 13069 | 88.6 | 178.37 | 7922.72 | -6348.22 | -290.78
| 13159 | 88.86 | 178.63 | 7924.72 | -6438.17 | -288.43
| 13248 | 89.75 | 178.8 | 7925.8 | -6527.14 | -286.43
| 13338 | 89.93 | 178.15 | 7926.05 | -6617.11 | -284.04
| 13428 | 88.11 | 180.97 | 7927.59 | -6707.08 | -283.35
| 13517 | 88.07 | 181.05 | 7930.55 | -6796.01 | -284.91
| 13607 | 88.47 | 181.14 | 7933.27 | -6885.96 | -286.63
| 13696 | 89.04 | 180.44 | 7935.2 | -6974.93 | -287.86
| 13786 | 89.09 | 180.61 | 7936.67 | -7064.91 | -288.68
| 13875 | 89.31 | 179.78 | 7937.92 | -7153.9 | -288.99
| 13965 | 89 | 179.38 | 7939.24 | -7243.89 | -288.33
| 14055 | 88.47 | 179.2 | 7941.23 | -7333.86 | -287.21
| 14144 | 87.67 | 178.54 | 7944.23 | -7422.79 | -285.46
| 14233 | 87.76 | 180.13 | 7947.78 | -7511.71 | -284.43
| 14323 | 91.3 | 182.33 | 7948.51 | -7601.67 | -286.36
| 14412 | 90.59 | 183.04 | 7947.05 | -7690.56 | -290.53
| 14502 | 89.48 | 182.99 | 7946.99 | -7780.43 | -295.26
| 14591 | 89 | 182.51 | 7948.17 | -7869.32 | -299.53
| 14681 | 90.5 | 181.41 | 7948.56 | -7959.26 | -302.61
| 14771 | 90.94 | 180.53 | 7947.43 | -8049.24 | -304.13
| 14860 | 90.63 | 180.61 | 7946.21 | -8138.23 | -305.02
| 14950 | 90.59 | 179.95 | 7945.26 | -8228.22 | -305.46
| 15039 | 90.46 | 179.2 | 7944.44 | -8317.21 | -304.8
| 15129 | 90.63 | 178.41 | 7943.58 | -8407.19 | -302.92
| 15218 | 90.46 | 178.28 | 7942.74 | -8496.15 | -300.35
| 15308 | 90.46 | 177 | 7942.02 | -8586.07 | -296.64
| 15398 | 89.79 | 176.87 | 7941.82 | -8675.94 | -291.83
| 15488 | 88.95 | 176.43 | 7942.81 | -8765.78 | -286.57
| 15576 | 89.7 | 180.7 | 7943.85 | -8853.72 | -284.37
| 15666 | 89.17 | 180.97 | 7944.73 | -8943.71 | -285.68
| 15755 | 89.17 | 180.57 | 7946.02 | -9032.69 | -286.88
| 15844 | 89.35 | 181.23 | 7947.17 | -9121.67 | -288.28
| 15933 | 89.75 | 180.97 | 7947.87 | -9210.65 | -289.98
| 16022 | 89.57 | 181.27 | 7948.4 | -9299.63 | -291.72
| 16111 | 89.57 | 180.53 | 7949.07 | -9388.62 | -293.12
| 16200 | 89.62 | 180.53 | 7949.7 | -9477.61 | -293.94
| 16289 | 90.19 | 180.88 | 7949.84 | -9566.61 | -295.04
| 16378 | 90.5 | 180.35 | 7949.31 | -9655.6 | -296
| 16468 | 90.15 | 180.66 | 7948.8 | -9745.59 | -296.79
| 16557 | 91.12 | 179.12 | 7947.81 | -9834.58 | -296.62
| 16646 | 91.69 | 178.94 | 7945.63 | -9923.54 | -295.11
| 16736 | 89.4 | 180.35 | 7944.77 | -10013.53 | -294.55
| 16825 | 89.88 | 179.6 | 7945.33 | -10102.53 | -294.52
| 16914 | 90.15 | 180.08 | 7945.31 | -10191.53 | -294.27
| 17004 | 89.26 | 177.53 | 7945.77 | -10281.5 | -292.39
| 17093 | 88.73 | 178.1 | 7947.33 | -10370.42 | -289
| 17182 | 88.56 | 177.97 | 7949.44 | -10459.34 | -285.95
| 17271 | 88.29 | 177.35 | 7951.88 | -10548.23 | -282.31
| 17361 | 91.3 | 177.84 | 7952.21 | -10638.14 | -278.54
| 17450 | 91.56 | 177.44 | 7949.99 | -10727.04 | -274.87
| 17539 | 91.52 | 176.74 | 7947.59 | -10815.89 | -270.36
| 17629 | 91.69 | 176.69 | 7945.07 | -10905.71 | -265.2
| 17719 | 92.71 | 176.87 | 7941.62 | -10995.5 | -260.15
| 17808 | 90.19 | 178.5 | 7939.37 | -11084.39 | -256.56
| 17890 | 90.19 | 179.29 | 7939.09 | -11166.37 | -254.98
| 17953 | 90.19 | 179.29 | 7938.88 | -11229.37 | -254.2

## Lookup (hidden)
North Reference | RetunValue | Grid Type | ReturnValue | Deviation Indicator | ReturnValue
| 2 |  | 0 |  | 4
True |  | SPCS-Colorado Central-NAD27 |  | Directional
Grid |  | SPCS-Colorado Central-NAD83 |  | High Angle
|  | SPCS-Colorado North-NAD27 |  | Horizontal
SPCS-Colorado North-NAD83
SPCS-Colorado South-NAD27
SPCS-Colorado South-NAD83
UTM-Zone 12 NAD27
UTM-Zone 12 NAD83
UTM-Zone 13 NAD27
UTM-Zone 13 NAD83