## Data
Header Information | measured depth (ft) | inclination (°) | azimuth (°) | true vertical depth (ft) | northing +N/-S (ft) | easting +E/-W (ft)
Operator Name | 0 | 0 | 0 | 0 | 0 | 0
Magpie Operating, Inc. | 145 | 0.7 | 232.5 | 145 | -0.54 | -0.7
Operator Number | 234 | 1 | 171.8 | 233.99 | -1.64 | -1.02
52530 | 322 | 2.2 | 110 | 321.96 | -2.98 | 0.67
Well Name and Number | 411 | 5.4 | 64.8 | 410.77 | -1.78 | 6.07
Campion 5-6 1H | 499 | 8.9 | 65 | 498.07 | 2.86 | 15.99
API Number (if available) | 588 | 11.4 | 67.3 | 585.67 | 9.17 | 30.35
05-123-50139 | 677 | 14.9 | 72.6 | 672.32 | 15.99 | 49.39
Location: QQ SEC TWP RGE | 766 | 18.3 | 75.5 | 757.6 | 22.91 | 73.84
Sec.5-T4N-R68W | 855 | 20.4 | 78.2 | 841.57 | 29.58 | 102.55
Citing Type: Planned or Actual | 944 | 22.1 | 79 | 924.52 | 35.95 | 134.18
Actual | 1033 | 23.8 | 77.2 | 1006.47 | 43.12 | 168.12
Deviation Indicator | 1121 | 25.7 | 75.9 | 1086.39 | 51.7 | 203.95
Horizontal | 1210 | 26.9 | 78.3 | 1166.17 | 60.49 | 242.38
North Reference | 1299 | 25.6 | 78.1 | 1245.99 | 68.54 | 280.91
True | 1388 | 28.4 | 79.3 | 1325.29 | 76.43 | 320.53
Grid Type | 1472 | 30.5 | 80.4 | 1398.43 | 83.7 | 361.19
#VALUE! | 1564 | 31.2 | 80.3 | 1477.41 | 91.61 | 407.69
| 1652 | 31 | 79.6 | 1552.76 | 99.54 | 452.45
| 1741 | 33.4 | 82.8 | 1628.07 | 106.75 | 499.31
| 1830 | 32.3 | 81.1 | 1702.84 | 113.5 | 547.11
| 1919 | 35.4 | 82.8 | 1776.75 | 120.41 | 596.19
| 2008 | 34.6 | 82.2 | 1849.65 | 127.07 | 646.8
| 2097 | 33.5 | 81.4 | 1923.39 | 134.17 | 696.12
| 2186 | 33.2 | 80.2 | 1997.74 | 141.99 | 744.42
| 2274 | 32.8 | 79.6 | 2071.54 | 150.39 | 791.6
| 2363 | 32.1 | 79 | 2146.65 | 159.26 | 838.52
| 2452 | 30.5 | 78.8 | 2222.69 | 168.16 | 883.9
| 2541 | 29.5 | 78.6 | 2299.77 | 176.88 | 927.53
| 2630 | 30.9 | 80.3 | 2376.69 | 185.06 | 971.54
| 2719 | 32.4 | 77 | 2452.45 | 194.27 | 1017.31
| 2807 | 32.2 | 76.4 | 2526.84 | 205.09 | 1063.07
| 2896 | 31.5 | 75.5 | 2602.44 | 216.49 | 1108.63
| 2985 | 29.3 | 74 | 2679.2 | 228.31 | 1152.08
| 3074 | 28.6 | 74.9 | 2757.07 | 239.87 | 1193.58
| 3162 | 25.1 | 70.1 | 2835.58 | 251.71 | 1231.48
| 3251 | 26.3 | 77.4 | 2915.8 | 262.44 | 1268.48
| 3340 | 29.9 | 81.2 | 2994.3 | 270.14 | 1309.66
| 3429 | 27.3 | 77.2 | 3072.44 | 278.06 | 1351.5
| 3517 | 26.2 | 76.2 | 3151.02 | 287.16 | 1390.04
| 3606 | 28.6 | 77 | 3230.03 | 296.64 | 1429.89
| 3695 | 27.6 | 74.2 | 3308.55 | 307.05 | 1470.48
| 3784 | 24.9 | 69.4 | 3388.37 | 319.26 | 1507.87
| 3872 | 23.5 | 67.8 | 3468.63 | 332.41 | 1541.46
| 3961 | 20.7 | 63.1 | 3551.09 | 346.23 | 1571.92
| 4050 | 16.9 | 59.1 | 3635.33 | 360 | 1597.06
| 4139 | 15.3 | 59.9 | 3720.84 | 372.53 | 1618.32
| 4227 | 12.7 | 69.8 | 3806.23 | 381.69 | 1637.45
| 4316 | 9.3 | 79.3 | 3893.59 | 386.41 | 1653.7
| 4405 | 5.5 | 63.3 | 3981.84 | 389.66 | 1664.59
| 4494 | 2.5 | 63.8 | 4070.61 | 392.44 | 1670.14
| 4583 | 2.2 | 320.6 | 4159.57 | 394.61 | 1670.8
| 4671 | 5 | 296.7 | 4247.39 | 397.64 | 1666.3
| 4760 | 12.3 | 284.9 | 4335.33 | 401.83 | 1653.65
| 4849 | 20.3 | 280.6 | 4420.68 | 407.12 | 1629.28
| 4938 | 24 | 278 | 4503.1 | 412.48 | 1596.17
| 5027 | 27.2 | 272.3 | 4583.37 | 415.81 | 1557.9
| 5116 | 30.3 | 272.4 | 4661.39 | 417.57 | 1515.13
| 5204 | 33.7 | 270.5 | 4736.01 | 418.71 | 1468.53
| 5293 | 47.6 | 270.8 | 4803.36 | 419.39 | 1410.7
| 5382 | 60.6 | 273.7 | 4855.45 | 422.37 | 1338.83
| 5471 | 63.7 | 271.1 | 4897.02 | 425.63 | 1260.23
| 5560 | 68.6 | 269.5 | 4933 | 426.04 | 1178.86
| 5649 | 72.9 | 268.8 | 4962.34 | 424.79 | 1094.86
| 5737 | 80.1 | 268.3 | 4982.87 | 422.62 | 1009.38
| 5820 | 96.6 | 270.4 | 4985.25 | 421.68 | 926.71
| 5878 | 97.6 | 265.3 | 4978.08 | 419.53 | 869.21
| 5965 | 90.9 | 270.6 | 4971.63 | 416.45 | 782.59
| 6050 | 89.8 | 269.8 | 4971.11 | 416.74 | 697.59
| 6135 | 91.3 | 269.5 | 4970.29 | 416.22 | 612.6
| 6220 | 93.5 | 269.8 | 4966.73 | 415.7 | 527.68
| 6306 | 95.3 | 269.4 | 4960.14 | 415.11 | 441.94
| 6391 | 95.1 | 268.5 | 4952.43 | 413.55 | 357.31
| 6475 | 94 | 268.9 | 4945.77 | 411.66 | 273.59
| 6560 | 93.8 | 268.1 | 4939.99 | 409.44 | 188.82
| 6647 | 92.9 | 267.3 | 4934.9 | 405.95 | 102.04
| 6733 | 95.6 | 267.5 | 4928.53 | 402.06 | 16.37
| 6820 | 95.1 | 267.1 | 4920.42 | 397.98 | -70.15
| 6905 | 94 | 266.8 | 4913.68 | 393.47 | -154.76
| 6992 | 93 | 269.9 | 4908.36 | 390.97 | -241.55
| 7077 | 94.3 | 269.8 | 4902.95 | 390.75 | -326.38
| 7162 | 95.6 | 269.5 | 4895.62 | 390.23 | -411.06
| 7247 | 95.6 | 269.5 | 4887.32 | 389.49 | -495.65
| 7332 | 96.6 | 271.1 | 4878.29 | 389.94 | -580.16
| 7425 | 93.8 | 272.1 | 4869.86 | 392.52 | -672.73
| 7518 | 93.8 | 268.3 | 4863.7 | 392.85 | -765.51
| 7611 | 93.3 | 268.1 | 4857.94 | 389.93 | -858.28
| 7704 | 94.8 | 267.3 | 4851.37 | 386.21 | -950.97
| 7796 | 93.3 | 266.1 | 4844.87 | 380.93 | -1042.59
| 7889 | 95.7 | 268.1 | 4837.58 | 376.23 | -1135.17
| 7982 | 95.8 | 269.9 | 4828.26 | 374.62 | -1227.68
| 8074 | 96 | 269.4 | 4818.8 | 374.06 | -1319.2
| 8166 | 96.1 | 269.1 | 4809.1 | 372.86 | -1410.68
| 8258 | 96.3 | 271.2 | 4799.17 | 373.1 | -1502.13
| 8344 | 96.8 | 270.6 | 4789.36 | 374.44 | -1587.56
| 8429 | 97.4 | 270.3 | 4778.85 | 375.11 | -1671.9
| 8514 | 96.7 | 270.8 | 4768.42 | 375.92 | -1756.26
| 8599 | 95.9 | 271.9 | 4759.09 | 377.91 | -1840.72
| 8685 | 92.9 | 273.2 | 4752.49 | 381.72 | -1926.37
| 8769 | 90 | 272.3 | 4750.37 | 385.75 | -2010.23
| 8854 | 88.5 | 271.8 | 4751.48 | 388.79 | -2095.17
| 8940 | 88.4 | 270.3 | 4753.81 | 390.37 | -2181.12
| 9025 | 91.5 | 269.7 | 4753.88 | 390.37 | -2266.11
| 9112 | 92.7 | 269.5 | 4750.69 | 389.76 | -2353.05
| 9197 | 90.9 | 269.7 | 4748.02 | 389.17 | -2438
| 9282 | 90.6 | 268.7 | 4746.91 | 387.98 | -2522.98
| 9368 | 90.5 | 268.6 | 4746.08 | 385.95 | -2608.96
| 9453 | 90.9 | 268.8 | 4745.05 | 384.03 | -2693.93
| 9538 | 89.2 | 269.5 | 4744.97 | 382.76 | -2778.92
| 9623 | 88.4 | 269.4 | 4746.75 | 381.95 | -2863.89
| 9708 | 88.5 | 270.4 | 4749.05 | 381.8 | -2948.86
| 9795 | 91.9 | 271.4 | 4748.75 | 383.17 | -3035.83
| 9881 | 92.6 | 271.7 | 4745.37 | 385.49 | -3121.74
| 9966 | 90.8 | 271.8 | 4742.85 | 388.09 | -3206.66
| 10053 | 90.3 | 271.4 | 4742.01 | 390.52 | -3293.62
| 10138 | 89.2 | 270.2 | 4742.39 | 391.7 | -3378.61
| 10223 | 90.3 | 270.3 | 4742.76 | 392.07 | -3463.6
| 10308 | 90.4 | 270.6 | 4742.24 | 392.74 | -3548.6
| 10393 | 88.9 | 270.8 | 4742.76 | 393.78 | -3633.59
| 10479 | 92 | 270.9 | 4742.08 | 395.05 | -3719.56
| 10563 | 94.2 | 269.8 | 4737.54 | 395.57 | -3803.43
| 10648 | 95.3 | 270.2 | 4730.5 | 395.57 | -3888.14
| 10733 | 96.9 | 270.1 | 4721.47 | 395.79 | -3972.66
| 10818 | 93.8 | 270.5 | 4713.54 | 396.23 | -4057.27
| 10903 | 91 | 271.2 | 4709.98 | 397.49 | -4142.18
| 10988 | 88.6 | 271 | 4710.28 | 399.12 | -4227.16
| 11074 | 88.9 | 270.5 | 4712.16 | 400.25 | -4313.13
| 11160 | 89.1 | 271.4 | 4713.66 | 401.68 | -4399.1
| 11246 | 88.7 | 268.7 | 4715.31 | 401.75 | -4485.08
| 11331 | 89.9 | 271.8 | 4716.35 | 402.12 | -4570.06
| 11418 | 90.5 | 273 | 4716.04 | 405.76 | -4656.98
| 11502 | 89.4 | 270.5 | 4716.12 | 408.33 | -4740.94
| 11587 | 90 | 267.7 | 4716.56 | 406.99 | -4825.92
| 11672 | 89.3 | 266.9 | 4717.08 | 402.99 | -4910.82
| 11757 | 91.8 | 267.1 | 4716.27 | 398.54 | -4995.69
| 11842 | 93.1 | 268 | 4712.63 | 394.91 | -5080.53
| 11927 | 91.5 | 268.7 | 4709.22 | 392.47 | -5165.43
| 11997 | 92 | 269.2 | 4707.08 | 391.19 | -5235.38
| 12052 | 92 | 269.2 | 4705.16 | 390.42 | -5290.34

## Lookup (hidden)
North Reference | RetunValue | Grid Type | ReturnValue | Deviation Indicator | ReturnValue
| 2 |  | 0 |  | 4
True |  | SPCS-Colorado Central-NAD27 |  | Directional
Grid |  | SPCS-Colorado Central-NAD83 |  | High Angle
|  | SPCS-Colorado North-NAD27 |  | Horizontal
SPCS-Colorado North-NAD83
SPCS-Colorado South-NAD27
SPCS-Colorado South-NAD83
UTM-Zone 12 NAD27
UTM-Zone 12 NAD83
UTM-Zone 13 NAD27
UTM-Zone 13 NAD83