## Data
Header Information | measured depth (ft) | inclination (°) | azimuth (°) | true vertical depth (ft) | northing +N/-S (ft) | easting +E/-W (ft)
Operator Name | 0 | 0 | 276.46 | 0 | 0 | 0
BURLINGTON RESOURCES OIL & GAS LP | 25 | 0 | 276.46 | 25 | 0 | 0
Operator Number | 99 | 0.36 | 276.46 | 99 | 0.03 | -0.23
26580 | 161 | 0.36 | 285.69 | 161 | 0.1 | -0.61
Well Name and Number | 256 | 0.27 | 314.03 | 256 | 0.34 | -1.06
Property Reserve 4-65 3-4 2AH | 348 | 0.3 | 333.84 | 348 | 0.7 | -1.32
API Number (if available) | 440 | 0.28 | 336.78 | 439.99 | 1.13 | -1.52
05-005-07378-00 | 531 | 0.3 | 317.29 | 530.99 | 1.51 | -1.77
Location: QQ SEC TWP RGE | 624 | 0.45 | 265.81 | 623.99 | 1.66 | -2.3
SENE 3 4S65W | 716 | 0.56 | 269.79 | 715.99 | 1.63 | -3.11
Citing Type: Planned or Actual | 807 | 0.49 | 264.06 | 806.98 | 1.59 | -3.94
Actual | 899 | 0.28 | 269.84 | 898.98 | 1.55 | -4.55
Deviation Indicator | 989 | 0.18 | 278.22 | 988.98 | 1.57 | -4.91
Horizontal | 1081 | 0.21 | 237.87 | 1080.98 | 1.5 | -5.2
North Reference | 1174 | 0.33 | 255.5 | 1173.98 | 1.34 | -5.6
True | 1266 | 0.26 | 259.45 | 1265.98 | 1.24 | -6.06
Grid Type | 1358 | 0.61 | 279.21 | 1357.98 | 1.28 | -6.75
#VALUE! | 1450 | 0.24 | 279.96 | 1449.97 | 1.39 | -7.43
| 1544 | 0.03 | 77.85 | 1543.97 | 1.43 | -7.6
| 1638 | 0.5 | 82.86 | 1637.97 | 1.48 | -7.17
| 1766 | 0.4 | 86.83 | 1765.97 | 1.58 | -6.16
| 1827 | 0.23 | 67.27 | 1826.97 | 1.64 | -5.84
| 1921 | 0.23 | 95.4 | 1920.97 | 1.69 | -5.48
| 2016 | 0.22 | 105.2 | 2015.97 | 1.63 | -5.11
| 2110 | 0.19 | 109.1 | 2109.96 | 1.53 | -4.79
| 2135 | 0.14 | 130.4 | 2134.96 | 1.49 | -4.73
| 2256 | 0.04 | 16.72 | 2255.96 | 1.44 | -4.6
| 2350 | 0 | 98.26 | 2349.96 | 1.47 | -4.59
| 2445 | 0.04 | 122.24 | 2444.96 | 1.45 | -4.57
| 2539 | 0.09 | 286.41 | 2538.96 | 1.46 | -4.61
| 2633 | 0.04 | 346.01 | 2632.96 | 1.51 | -4.69
| 2728 | 0.03 | 185.18 | 2727.96 | 1.52 | -4.7
| 2822 | 0.03 | 87.24 | 2821.96 | 1.49 | -4.68
| 2917 | 0.07 | 215.7 | 2916.96 | 1.45 | -4.68
| 3011 | 0.04 | 98.22 | 3010.96 | 1.39 | -4.69
| 3105 | 0.07 | 23.33 | 3104.96 | 1.44 | -4.63
| 3200 | 0.22 | 319.73 | 3199.96 | 1.64 | -4.73
| 3294 | 0.03 | 222.36 | 3293.96 | 1.75 | -4.86
| 3388 | 0.07 | 90.87 | 3387.96 | 1.74 | -4.82
| 3483 | 0.06 | 330.75 | 3482.96 | 1.78 | -4.78
| 3577 | 0.04 | 239.49 | 3576.96 | 1.8 | -4.84
| 3672 | 0.13 | 150.71 | 3671.96 | 1.69 | -4.81
| 3766 | 0.22 | 156.44 | 3765.96 | 1.44 | -4.69
| 3860 | 0.28 | 184.87 | 3859.96 | 1.04 | -4.63
| 3955 | 0.07 | 240.74 | 3954.96 | 0.78 | -4.71
| 4049 | 0.03 | 187.08 | 4048.96 | 0.73 | -4.76
| 4144 | 0.04 | 207.57 | 4143.96 | 0.67 | -4.78
| 4238 | 0 | 98.26 | 4237.96 | 0.65 | -4.79
| 4333 | 0.1 | 285.76 | 4332.96 | 0.67 | -4.87
| 4427 | 0.07 | 145.82 | 4426.96 | 0.64 | -4.92
| 4521 | 0.06 | 122.26 | 4520.96 | 0.57 | -4.84
| 4616 | 0.03 | 180.01 | 4615.96 | 0.52 | -4.8
| 4710 | 0 | 98.26 | 4709.96 | 0.49 | -4.8
| 4805 | 0.28 | 19.78 | 4804.96 | 0.71 | -4.72
| 4899 | 0.21 | 24.2 | 4898.96 | 1.08 | -4.58
| 4993 | 1.87 | 11.58 | 4992.94 | 2.74 | -4.2
| 5088 | 3.07 | 16.4 | 5087.85 | 6.7 | -3.17
| 5182 | 3.18 | 16.56 | 5181.71 | 11.62 | -1.71
| 5277 | 4.56 | 10.8 | 5276.49 | 17.85 | -0.26
| 5371 | 7.43 | 10.31 | 5369.97 | 27.51 | 1.53
| 5465 | 10.11 | 12.11 | 5462.86 | 41.55 | 4.35
| 5560 | 12.07 | 18.97 | 5556.09 | 59.1 | 9.33
| 5654 | 12.95 | 23.62 | 5647.86 | 78.05 | 16.75
| 5748 | 13.05 | 25.83 | 5739.45 | 97.25 | 25.59
| 5843 | 11.94 | 29.27 | 5832.2 | 115.48 | 35.07
| 5937 | 12.12 | 30.75 | 5924.13 | 132.44 | 44.87
| 6031 | 13.14 | 30.81 | 6015.86 | 150.1 | 55.39
| 6126 | 14.15 | 30.73 | 6108.18 | 169.35 | 66.85
| 6221 | 16.11 | 29.37 | 6199.88 | 190.82 | 79.25
| 6315 | 17.23 | 28.34 | 6289.93 | 214.44 | 92.26
| 6409 | 18.28 | 27.34 | 6379.45 | 239.79 | 105.64
| 6503 | 20.01 | 28.42 | 6468.25 | 267.04 | 120.06
| 6598 | 21.54 | 23.96 | 6557.07 | 297.27 | 134.88
| 6692 | 21.08 | 14.58 | 6644.67 | 329.41 | 146.15
| 6787 | 21.25 | 13.19 | 6733.26 | 362.71 | 154.38
| 6881 | 21.9 | 15.53 | 6820.68 | 396.18 | 162.96
| 6976 | 21.46 | 15.75 | 6908.96 | 429.98 | 172.42
| 7070 | 21.6 | 13.95 | 6996.4 | 463.32 | 181.26
| 7164 | 21.52 | 13.41 | 7083.82 | 496.88 | 189.43
| 7259 | 21.61 | 11.83 | 7172.17 | 530.95 | 197.05
| 7353 | 23.56 | 8.07 | 7258.97 | 566.5 | 203.24
| 7447 | 24.04 | 345.26 | 7345.16 | 603.7 | 201
| 7542 | 27.59 | 316.33 | 7431 | 638.47 | 180.8
| 7636 | 34.48 | 301.47 | 7511.61 | 668.19 | 142.98
| 7730 | 43.97 | 295.6 | 7584.38 | 696.25 | 90.72
| 7825 | 55.15 | 290.5 | 7645.92 | 724.25 | 24.23
| 7920 | 65.48 | 287.16 | 7692.92 | 750.73 | -53.81
| 8013 | 70.83 | 284.53 | 7727.51 | 774.25 | -136.82
| 8108 | 77.85 | 278.49 | 7753.16 | 792.4 | -226.37
| 8202 | 84.39 | 272.79 | 7767.68 | 801.48 | -318.7
| 8296 | 89.66 | 271.63 | 7772.55 | 805.1 | -412.47
| 8391 | 88.8 | 269.64 | 7773.83 | 806.15 | -507.45
| 8485 | 88.83 | 267.7 | 7775.78 | 803.97 | -601.4
| 8580 | 88.71 | 264.92 | 7777.81 | 797.86 | -696.17
| 8674 | 88.77 | 266.77 | 7779.88 | 791.05 | -789.9
| 8768 | 88.89 | 268.75 | 7781.8 | 787.37 | -883.8
| 8863 | 88.74 | 267.6 | 7783.77 | 784.35 | -978.73
| 8957 | 88.8 | 266.59 | 7785.78 | 779.59 | -1072.59
| 9051 | 88.71 | 265.69 | 7787.83 | 773.26 | -1166.35
| 9146 | 88.74 | 266.14 | 7789.94 | 766.49 | -1261.09
| 9241 | 88.74 | 267.75 | 7792.03 | 761.43 | -1355.93
| 9335 | 88.77 | 271.63 | 7794.07 | 760.92 | -1449.89
| 9430 | 88.8 | 273.14 | 7796.09 | 764.88 | -1544.78
| 9525 | 88.74 | 271.01 | 7798.13 | 768.32 | -1639.69
| 9619 | 88.71 | 271.02 | 7800.22 | 769.98 | -1733.65
| 9714 | 89.6 | 273.31 | 7801.62 | 773.57 | -1828.57
| 9808 | 89.45 | 274.06 | 7802.4 | 779.61 | -1922.37
| 9902 | 89.11 | 274.86 | 7803.58 | 786.92 | -2016.08
| 9997 | 89.63 | 277.23 | 7804.62 | 796.92 | -2110.53
| 10091 | 89.85 | 278.19 | 7805.05 | 809.53 | -2203.68
| 10185 | 89.23 | 275.06 | 7805.81 | 820.38 | -2297.04
| 10279 | 89.94 | 272.73 | 7806.49 | 826.76 | -2390.81
| 10374 | 89.63 | 270.93 | 7806.84 | 829.79 | -2485.76
| 10468 | 87.88 | 271.73 | 7808.89 | 831.98 | -2579.71
| 10562 | 88.15 | 270.95 | 7812.14 | 834.17 | -2673.63
| 10657 | 88.21 | 269.01 | 7815.16 | 834.14 | -2768.57
| 10751 | 88.4 | 267.86 | 7817.94 | 831.57 | -2862.5
| 10846 | 88.12 | 266.5 | 7820.82 | 826.9 | -2957.33
| 10940 | 88.09 | 265.54 | 7823.93 | 820.38 | -3051.06
| 11035 | 88.34 | 264.25 | 7826.89 | 811.93 | -3145.63
| 11129 | 88.55 | 263.38 | 7829.44 | 801.81 | -3239.05
| 11223 | 88.58 | 262.63 | 7831.8 | 790.36 | -3332.32
| 11317 | 88.61 | 263.93 | 7834.1 | 779.37 | -3425.64
| 11412 | 88.62 | 266.43 | 7836.4 | 771.39 | -3520.27
| 11506 | 88.74 | 269.26 | 7838.56 | 767.86 | -3614.17
| 11601 | 88.83 | 270.12 | 7840.58 | 767.34 | -3709.15
| 11695 | 88.71 | 269.99 | 7842.6 | 767.43 | -3803.12
| 11789 | 88.65 | 270.01 | 7844.76 | 767.43 | -3897.1
| 11884 | 88.52 | 269.25 | 7847.11 | 766.82 | -3992.07
| 11978 | 88.55 | 269.73 | 7849.51 | 765.98 | -4086.03
| 12073 | 88.8 | 269.97 | 7851.71 | 765.73 | -4181.01
| 12167 | 88.62 | 269.38 | 7853.82 | 765.2 | -4274.98
| 12261 | 88.68 | 269.29 | 7856.04 | 764.11 | -4368.95
| 12355 | 89.05 | 270.78 | 7857.9 | 764.17 | -4462.93
| 12450 | 89.69 | 272.89 | 7858.95 | 767.21 | -4557.87
| 12544 | 89.85 | 271.42 | 7859.32 | 770.74 | -4651.8
| 12638 | 89.32 | 271.26 | 7860 | 772.94 | -4745.77
| 12733 | 89.78 | 271.05 | 7860.75 | 774.86 | -4840.75
| 12827 | 89.69 | 271.23 | 7861.19 | 776.73 | -4934.73
| 12922 | 89.88 | 270.3 | 7861.54 | 777.99 | -5029.72
| 13016 | 89.78 | 271.03 | 7861.82 | 779.09 | -5123.71
| 13110 | 89.85 | 270.95 | 7862.12 | 780.71 | -5217.7
| 13205 | 89.91 | 271.41 | 7862.32 | 782.67 | -5312.67
| 13300 | 89.72 | 271.31 | 7862.63 | 784.92 | -5407.65
| 13394 | 89.85 | 271.66 | 7862.98 | 787.36 | -5501.61
| 13488 | 89.72 | 272.09 | 7863.34 | 790.43 | -5595.56
| 13584 | 89.75 | 272.72 | 7863.78 | 794.46 | -5691.48
| 13678 | 89.82 | 272.77 | 7864.13 | 798.96 | -5785.37
| 13772 | 89.75 | 273.26 | 7864.48 | 803.91 | -5879.24
| 13866 | 89.91 | 273.07 | 7864.76 | 809.1 | -5973.09
| 13960 | 89.63 | 272.2 | 7865.14 | 813.42 | -6066.99
| 14055 | 89.45 | 270.99 | 7865.9 | 816.06 | -6161.95
| 14150 | 89.51 | 269.55 | 7866.77 | 816.51 | -6256.94
| 14245 | 89.32 | 269.98 | 7867.74 | 816.12 | -6351.94
| 14339 | 89.42 | 270.84 | 7868.77 | 816.79 | -6445.93
| 14433 | 89.69 | 271.94 | 7869.5 | 819.07 | -6539.9
| 14528 | 89.69 | 272.73 | 7870.01 | 822.94 | -6634.82
| 14622 | 89.66 | 271.79 | 7870.55 | 826.65 | -6728.74
| 14716 | 89.85 | 269.91 | 7870.95 | 828.04 | -6822.72
| 14811 | 89.57 | 268.57 | 7871.43 | 826.78 | -6917.71
| 14905 | 89.6 | 267.02 | 7872.11 | 823.17 | -7011.64
| 14999 | 89.63 | 265.89 | 7872.74 | 817.36 | -7105.45
| 15094 | 89.6 | 265.78 | 7873.38 | 810.46 | -7200.2
| 15188 | 89.75 | 266.14 | 7873.91 | 803.83 | -7293.97
| 15282 | 89.63 | 266.64 | 7874.42 | 797.92 | -7387.78
| 15377 | 89.66 | 267.98 | 7875.01 | 793.46 | -7482.67
| 15471 | 89.17 | 269.5 | 7875.97 | 791.39 | -7576.64
| 15565 | 89.05 | 270.47 | 7877.43 | 791.37 | -7670.63
| 15660 | 89.17 | 271.53 | 7878.91 | 793.02 | -7765.6
| 15754 | 89.29 | 271.89 | 7880.17 | 795.83 | -7859.55
| 15849 | 89.35 | 270.22 | 7881.3 | 797.58 | -7954.52
| 15943 | 89.23 | 269.29 | 7882.46 | 797.17 | -8048.51
| 16038 | 89.26 | 269.29 | 7883.71 | 796 | -8143.5
| 16132 | 89.35 | 269.66 | 7884.85 | 795.14 | -8237.49
| 16227 | 89.17 | 271.31 | 7886.08 | 795.94 | -8332.47
| 16321 | 89.23 | 271.67 | 7887.39 | 798.38 | -8426.43
| 16416 | 89.42 | 272.73 | 7888.51 | 802.03 | -8521.35
| 16510 | 89.26 | 273.4 | 7889.6 | 807.06 | -8615.21
| 16604 | 89.23 | 271.76 | 7890.83 | 811.29 | -8709.1
| 16699 | 89.32 | 271.88 | 7892.04 | 814.3 | -8804.05
| 16794 | 89.23 | 272.23 | 7893.24 | 817.71 | -8898.98
| 16888 | 89.29 | 270.09 | 7894.45 | 819.61 | -8992.95
| 16982 | 89.35 | 271.56 | 7895.57 | 820.97 | -9086.93
| 17077 | 89.35 | 271.96 | 7896.65 | 823.88 | -9181.88
| 17171 | 89.42 | 272.33 | 7897.65 | 827.4 | -9275.81
| 17265 | 89.48 | 272.72 | 7898.56 | 831.54 | -9369.71
| 17359 | 89.35 | 272.45 | 7899.52 | 835.78 | -9463.61
| 17453 | 89.57 | 273.87 | 7900.4 | 840.96 | -9557.46
| 17548 | 89.23 | 273.33 | 7901.4 | 846.93 | -9652.27
| 17571 | 89.32 | 272.91 | 7901.69 | 848.18 | -9675.23
| 17595 | 89.32 | 272.91 | 7901.97 | 849.4 | -9699.2

## Lookup (hidden)
North Reference | RetunValue | Grid Type | ReturnValue | Deviation Indicator | ReturnValue
| 2 |  | 0 |  | 4
True |  | SPCS-Colorado Central-NAD27 |  | Directional
Grid |  | SPCS-Colorado Central-NAD83 |  | High Angle
|  | SPCS-Colorado North-NAD27 |  | Horizontal
SPCS-Colorado North-NAD83
SPCS-Colorado South-NAD27
SPCS-Colorado South-NAD83
UTM-Zone 12 NAD27
UTM-Zone 12 NAD83
UTM-Zone 13 NAD27
UTM-Zone 13 NAD83