## Data
Header Information | measured depth (ft) | inclination (°) | azimuth (°) | true vertical depth (ft) | northing +N/-S (ft) | easting +E/-W (ft)
Operator Name | 0 | 0 | 0 | 0 | 0 | 0
BURLINGTON RESOURCES OIL & GAS LP | 25 | 0 | 0 | 25 | 0 | 0
Operator Number | 66 | 0.03 | 44.38 | 66 | 0.01 | 0.01
26580 | 161 | 0.26 | 320.11 | 161 | 0.19 | -0.11
Well Name and Number | 257 | 0.22 | 318.1 | 257 | 0.5 | -0.38
Property Reserve 4-65 3-4 2BH | 348 | 0.23 | 317.46 | 348 | 0.76 | -0.62
API Number (if available) | 440 | 0.29 | 306.86 | 440 | 1.04 | -0.93
05-005-07379-00 | 532 | 0.2 | 303.68 | 532 | 1.26 | -1.25
Location: QQ SEC TWP RGE | 624 | 0.28 | 283.33 | 624 | 1.41 | -1.6
SENE 3 4S65W | 716 | 0.28 | 262.87 | 715.99 | 1.43 | -2.04
Citing Type: Planned or Actual | 808 | 0.29 | 264.48 | 807.99 | 1.38 | -2.5
Actual | 899 | 0.36 | 253.14 | 898.99 | 1.27 | -3
Deviation Indicator | 990 | 0.38 | 281.26 | 989.99 | 1.25 | -3.57
Horizontal | 1081 | 0.34 | 260.01 | 1080.99 | 1.26 | -4.13
North Reference | 1174 | 0.48 | 245.13 | 1173.99 | 1.05 | -4.76
True | 1266 | 0.43 | 239.16 | 1265.98 | 0.71 | -5.4
Grid Type | 1358 | 0.48 | 230.99 | 1357.98 | 0.29 | -6
#VALUE! | 1450 | 0.56 | 238.7 | 1449.98 | -0.18 | -6.68
| 1545 | 0.38 | 241.3 | 1544.97 | -0.58 | -7.35
| 1639 | 0.35 | 236.24 | 1638.97 | -0.89 | -7.87
| 1733 | 0.19 | 205.98 | 1732.97 | -1.19 | -8.17
| 1827 | 0.37 | 245.37 | 1826.97 | -1.45 | -8.52
| 1922 | 0.45 | 244.63 | 1921.97 | -1.74 | -9.13
| 2016 | 0.5 | 244.65 | 2015.96 | -2.07 | -9.84
| 2110 | 0.51 | 254.07 | 2109.96 | -2.36 | -10.61
| 2170 | 0.56 | 247.18 | 2169.96 | -2.55 | -11.14
| 2256 | 0.06 | 84.52 | 2255.96 | -2.71 | -11.48
| 2350 | 0.04 | 205.56 | 2349.96 | -2.74 | -11.45
| 2445 | 0.07 | 286.35 | 2444.96 | -2.75 | -11.52
| 2539 | 0.03 | 98.03 | 2538.96 | -2.74 | -11.55
| 2633 | 0 | 98.26 | 2632.96 | -2.74 | -11.52
| 2728 | 0.04 | 105.52 | 2727.96 | -2.75 | -11.49
| 2822 | 0.06 | 60.57 | 2821.96 | -2.73 | -11.42
| 2917 | 0.03 | 244.98 | 2916.96 | -2.72 | -11.39
| 3011 | 0.04 | 39.21 | 3010.96 | -2.7 | -11.4
| 3105 | 0.06 | 209.51 | 3104.96 | -2.72 | -11.4
| 3200 | 0.06 | 355.8 | 3199.96 | -2.72 | -11.43
| 3294 | 0.06 | 61.06 | 3293.96 | -2.64 | -11.39
| 3389 | 0.03 | 122.79 | 3388.96 | -2.63 | -11.32
| 3483 | 0.04 | 292.91 | 3482.96 | -2.63 | -11.33
| 3578 | 0.09 | 253.61 | 3577.96 | -2.64 | -11.44
| 3672 | 0.06 | 267.13 | 3671.96 | -2.66 | -11.56
| 3766 | 0.04 | 124.71 | 3765.96 | -2.68 | -11.58
| 3861 | 0 | 98.26 | 3860.96 | -2.7 | -11.55
| 3955 | 0.07 | 167.21 | 3954.96 | -2.76 | -11.54
| 4050 | 0.07 | 286.6 | 4049.96 | -2.8 | -11.58
| 4144 | 0.07 | 305.33 | 4143.96 | -2.75 | -11.68
| 4238 | 0.07 | 222.49 | 4237.96 | -2.76 | -11.77
| 4333 | 0.06 | 205.92 | 4332.96 | -2.85 | -11.83
| 4427 | 0.09 | 192.21 | 4426.96 | -2.96 | -11.87
| 4522 | 0.03 | 110.78 | 4521.96 | -3.04 | -11.86
| 4616 | 0.13 | 263.87 | 4615.96 | -3.06 | -11.94
| 4710 | 0.06 | 33.28 | 4709.95 | -3.04 | -12.02
| 4805 | 0.07 | 28.53 | 4804.95 | -2.94 | -11.97
| 4899 | 0.03 | 11.71 | 4898.95 | -2.87 | -11.93
| 4994 | 0.09 | 80.49 | 4993.95 | -2.83 | -11.85
| 5088 | 0.03 | 217.04 | 5087.95 | -2.84 | -11.8
| 5182 | 0.1 | 24.66 | 5181.95 | -2.78 | -11.78
| 5277 | 1.65 | 7.94 | 5276.94 | -1.35 | -11.55
| 5371 | 4.03 | 22.78 | 5370.82 | 3.03 | -10.09
| 5466 | 6.56 | 31.23 | 5465.41 | 10.75 | -5.98
| 5560 | 8.89 | 46.14 | 5558.56 | 20.38 | 2.04
| 5654 | 11.55 | 61.84 | 5651.08 | 29.86 | 15.58
| 5749 | 13.18 | 67.93 | 5743.87 | 38.41 | 34
| 5843 | 14.19 | 67.71 | 5835.2 | 46.81 | 54.6
| 5937 | 14.08 | 68.03 | 5926.36 | 55.46 | 75.86
| 6031 | 13.42 | 66.91 | 6017.66 | 64.01 | 96.5
| 6126 | 14.69 | 64.99 | 6109.82 | 73.43 | 117.56
| 6221 | 15.4 | 62.53 | 6201.56 | 84.34 | 139.67
| 6315 | 15.48 | 62.34 | 6292.17 | 95.92 | 161.85
| 6409 | 16.42 | 61.2 | 6382.55 | 108.15 | 184.6
| 6504 | 17.85 | 57.81 | 6473.33 | 122.37 | 208.69
| 6598 | 19.16 | 55.78 | 6562.47 | 138.72 | 233.64
| 6692 | 21.56 | 54.94 | 6650.59 | 157.32 | 260.54
| 6787 | 23.19 | 55.7 | 6738.44 | 177.89 | 290.28
| 6881 | 24.67 | 57.25 | 6824.36 | 198.94 | 322.07
| 6976 | 25.81 | 57.81 | 6910.28 | 220.68 | 356.25
| 7070 | 27.57 | 58.15 | 6994.27 | 243.06 | 392.05
| 7164 | 25.27 | 53.32 | 7078.45 | 266.53 | 426.63
| 7259 | 17.68 | 23.3 | 7167.05 | 292 | 448.69
| 7353 | 19.03 | 1.21 | 7256.38 | 320.47 | 454.67
| 7448 | 20.98 | 342.55 | 7345.73 | 352.22 | 449.89
| 7542 | 24.16 | 316.19 | 7432.74 | 382.24 | 431.47
| 7636 | 30.07 | 296.16 | 7516.55 | 406.57 | 396.92
| 7730 | 36.94 | 282.82 | 7594.99 | 423.27 | 348.11
| 7825 | 44.94 | 275.13 | 7666.74 | 432.62 | 286.72
| 7920 | 54.22 | 272.78 | 7728.27 | 437.5 | 214.65
| 8014 | 64.96 | 272.12 | 7775.79 | 440.94 | 133.77
| 8108 | 70.86 | 272.26 | 7811.12 | 444.26 | 46.78
| 8202 | 78.28 | 270.99 | 7836.11 | 446.81 | -43.73
| 8296 | 85.5 | 270.81 | 7849.37 | 448.27 | -136.72
| 8391 | 89.32 | 269.56 | 7853.66 | 448.58 | -231.6
| 8485 | 89.26 | 267.58 | 7854.82 | 446.23 | -325.56
| 8580 | 89.42 | 265.85 | 7855.92 | 440.79 | -420.4
| 8674 | 89.54 | 270.4 | 7856.77 | 437.72 | -514.32
| 8769 | 89.11 | 274.15 | 7857.89 | 441.49 | -609.22
| 8863 | 89.29 | 273.47 | 7859.2 | 447.73 | -703
| 8957 | 89.11 | 271.28 | 7860.51 | 451.63 | -796.91
| 9051 | 89.23 | 270.71 | 7861.88 | 453.26 | -890.88
| 9146 | 89.17 | 270.02 | 7863.2 | 453.86 | -985.87
| 9241 | 88.95 | 269.05 | 7864.76 | 453.09 | -1080.85
| 9335 | 89.08 | 268.6 | 7866.38 | 451.16 | -1174.82
| 9431 | 88.86 | 269.39 | 7868.1 | 449.48 | -1270.79
| 9525 | 88.92 | 270.41 | 7869.92 | 449.32 | -1364.77
| 9619 | 89.05 | 272.12 | 7871.59 | 451.39 | -1458.73
| 9714 | 89.02 | 272.35 | 7873.19 | 455.1 | -1553.64
| 9808 | 89.26 | 271.4 | 7874.6 | 458.17 | -1647.58
| 9903 | 89.2 | 268.74 | 7875.88 | 458.29 | -1742.56
| 9997 | 89.11 | 270.05 | 7877.26 | 457.29 | -1836.54
| 10091 | 89.23 | 279.94 | 7878.63 | 465.47 | -1930.06
| 10185 | 88.92 | 273.55 | 7880.15 | 476.5 | -2023.35
| 10279 | 88.92 | 268.41 | 7881.92 | 478.11 | -2117.29
| 10374 | 89.51 | 272.13 | 7883.22 | 478.56 | -2212.26
| 10468 | 88.58 | 276.19 | 7884.79 | 485.37 | -2305.98
| 10562 | 88.65 | 272.15 | 7887.06 | 492.2 | -2399.68
| 10657 | 89.26 | 271.8 | 7888.8 | 495.48 | -2494.61
| 10751 | 89.26 | 270.63 | 7890.01 | 497.47 | -2588.58
| 10885 | 89.11 | 263.48 | 7891.92 | 490.59 | -2722.3
| 10980 | 89.38 | 264.28 | 7893.17 | 480.46 | -2816.75
| 11074 | 89.23 | 265.74 | 7894.31 | 472.29 | -2910.39
| 11168 | 89.23 | 263.77 | 7895.57 | 463.7 | -3003.98
| 11263 | 89.29 | 267.01 | 7896.8 | 456.06 | -3098.65
| 11357 | 89.45 | 270 | 7897.83 | 453.61 | -3192.6
| 11451 | 89.32 | 271.72 | 7898.84 | 455.02 | -3286.58
| 11546 | 89.17 | 269.84 | 7900.1 | 456.32 | -3381.56
| 11640 | 89.35 | 270.62 | 7901.31 | 456.69 | -3475.55
| 11734 | 89.35 | 271.12 | 7902.38 | 458.12 | -3569.54
| 11829 | 89.51 | 269.61 | 7903.32 | 458.72 | -3664.53
| 11923 | 89.35 | 270.82 | 7904.26 | 459.08 | -3758.52
| 12018 | 89.45 | 269.54 | 7905.25 | 459.38 | -3853.51
| 12112 | 89.32 | 272.18 | 7906.26 | 460.79 | -3947.49
| 12206 | 89.45 | 277.6 | 7907.27 | 468.8 | -4041.11
| 12300 | 89.32 | 279.28 | 7908.28 | 482.59 | -4134.08
| 12395 | 89.41 | 277.13 | 7909.33 | 496.15 | -4228.1
| 12489 | 89.48 | 272.2 | 7910.24 | 503.79 | -4321.75
| 12583 | 89.35 | 272.58 | 7911.2 | 507.71 | -4415.66
| 12678 | 89.26 | 271.75 | 7912.36 | 511.3 | -4510.59
| 12772 | 89.51 | 271.06 | 7913.36 | 513.6 | -4604.55
| 12866 | 89.11 | 269.39 | 7914.5 | 513.97 | -4698.54
| 12961 | 89.08 | 268.79 | 7916 | 512.46 | -4793.52
| 13055 | 89.14 | 268.25 | 7917.46 | 510.04 | -4887.48
| 13150 | 89.11 | 267.86 | 7918.91 | 506.81 | -4982.41
| 13244 | 89.26 | 268.1 | 7920.24 | 503.5 | -5076.34
| 13339 | 89.23 | 268.34 | 7921.5 | 500.55 | -5171.29
| 13433 | 89.26 | 268.31 | 7922.73 | 497.8 | -5265.24
| 13528 | 89.23 | 268.7 | 7923.99 | 495.32 | -5360.2
| 13623 | 89.29 | 267.43 | 7925.21 | 492.12 | -5455.13
| 13717 | 89.38 | 263.67 | 7926.31 | 484.82 | -5548.83
| 13811 | 89.51 | 264.34 | 7927.22 | 475.01 | -5642.31
| 13906 | 89.57 | 265.63 | 7927.98 | 466.7 | -5736.94
| 14000 | 89.38 | 266.6 | 7928.84 | 460.33 | -5830.72
| 14094 | 89.78 | 269.21 | 7929.53 | 456.9 | -5924.65
| 14190 | 89.88 | 272.05 | 7929.81 | 457.95 | -6020.63
| 14284 | 89.88 | 274.88 | 7930.01 | 463.63 | -6114.45
| 14378 | 89.85 | 274.81 | 7930.23 | 471.57 | -6208.11
| 14473 | 89.75 | 274.36 | 7930.56 | 479.17 | -6302.81
| 14567 | 89.75 | 273.82 | 7930.97 | 485.87 | -6396.57
| 14662 | 89.88 | 272.6 | 7931.28 | 491.19 | -6491.41
| 14756 | 89.88 | 275.43 | 7931.48 | 497.77 | -6585.17
| 14850 | 89.69 | 274.94 | 7931.83 | 506.27 | -6678.79
| 14944 | 89.66 | 272.35 | 7932.36 | 512.24 | -6772.59
| 15039 | 89.69 | 265.89 | 7932.9 | 510.78 | -6867.53
| 15133 | 89.75 | 265.08 | 7933.36 | 503.38 | -6961.23
| 15227 | 89.72 | 266.24 | 7933.8 | 496.27 | -7054.96
| 15322 | 89.54 | 266.45 | 7934.41 | 490.22 | -7149.76
| 15416 | 89.88 | 268.28 | 7934.89 | 485.89 | -7243.66
| 15510 | 89.75 | 270.03 | 7935.19 | 484.51 | -7337.65
| 15605 | 89.75 | 269.47 | 7935.6 | 484.09 | -7432.64
| 15699 | 89.66 | 269.34 | 7936.09 | 483.12 | -7526.64
| 15794 | 89.66 | 270.76 | 7936.65 | 483.2 | -7621.63
| 15888 | 89.69 | 271.55 | 7937.19 | 485.1 | -7715.61
| 15982 | 89.63 | 272.91 | 7937.74 | 488.75 | -7809.54
| 16077 | 89.78 | 273.5 | 7938.23 | 494.06 | -7904.39
| 16172 | 89.48 | 274.43 | 7938.85 | 500.63 | -7999.16
| 16266 | 89.63 | 272.99 | 7939.58 | 506.71 | -8092.95
| 16360 | 89.69 | 272.03 | 7940.13 | 510.83 | -8186.86
| 16455 | 89.57 | 271.47 | 7940.75 | 513.73 | -8281.81
| 16549 | 89.63 | 273.86 | 7941.4 | 518.1 | -8375.7
| 16644 | 89.63 | 273.68 | 7942.02 | 524.35 | -8470.5
| 16739 | 89.78 | 272.78 | 7942.51 | 529.7 | -8565.34
| 16833 | 89.6 | 271.1 | 7943.01 | 532.88 | -8659.28
| 16928 | 89.63 | 268.3 | 7943.65 | 532.39 | -8754.27
| 17022 | 89.63 | 266.33 | 7944.26 | 527.98 | -8848.16
| 17116 | 89.69 | 265.74 | 7944.82 | 521.48 | -8941.93
| 17210 | 89.6 | 266.7 | 7945.4 | 515.29 | -9035.73
| 17305 | 89.63 | 269.2 | 7946.04 | 511.89 | -9130.66
| 17398 | 89.69 | 266.85 | 7946.59 | 508.68 | -9223.59
| 17493 | 89.57 | 265.8 | 7947.2 | 502.59 | -9318.39
| 17587 | 89.6 | 268.05 | 7947.89 | 497.55 | -9412.25
| 17681 | 89.69 | 270.83 | 7948.47 | 496.63 | -9506.23
| 17776 | 89.69 | 272.56 | 7948.98 | 499.44 | -9601.19
| 17870 | 89.6 | 275.91 | 7949.56 | 506.38 | -9694.92
| 17891 | 89.6 | 276.45 | 7949.71 | 508.65 | -9715.79
| 17915 | 89.6 | 276.45 | 7949.88 | 511.34 | -9739.64

## Lookup (hidden)
North Reference | RetunValue | Grid Type | ReturnValue | Deviation Indicator | ReturnValue
| 2 |  | 0 |  | 4
True |  | SPCS-Colorado Central-NAD27 |  | Directional
Grid |  | SPCS-Colorado Central-NAD83 |  | High Angle
|  | SPCS-Colorado North-NAD27 |  | Horizontal
SPCS-Colorado North-NAD83
SPCS-Colorado South-NAD27
SPCS-Colorado South-NAD83
UTM-Zone 12 NAD27
UTM-Zone 12 NAD83
UTM-Zone 13 NAD27
UTM-Zone 13 NAD83