## Data
Header Information | measured depth (ft) | inclination (°) | azimuth (°) | true vertical depth (ft) | northing +N/-S (ft) | easting +E/-W (ft) | Remarks
Operator Name | 0 | 0 | 0 | 0 | 0 | 0
TEP Rocky Mountain, LLC | 100 | 0 | 0 | 100 | 0 | 0
Operator Number | 120 | 0 | 0 | 120 | 0 | 0
96850 | 200 | 2.4 | 236.52 | 199.98 | -0.92 | -1.4
Well Name and Number | 300 | 5.4 | 236.52 | 299.73 | -4.68 | -7.07
PUCKETT GM 513-8 | 400 | 8.4 | 236.52 | 399 | -11.3 | -17.09
API Number (if available) | 500 | 11.4 | 236.52 | 497.5 | -20.79 | -31.43
05-045-24095 | 600 | 14.4 | 236.52 | 594.96 | -33.1 | -50.04
Location: QQ SEC TWP RGE | 605.4 | 14.56 | 236.52 | 600.19 | -33.85 | -51.17
NESW Sec 8 T7S R96W | 700 | 14.56 | 236.52 | 691.75 | -46.97 | -71.01
Citing Type: Planned or Actual | 800 | 14.56 | 236.52 | 788.54 | -60.84 | -91.98
Planned | 900 | 14.56 | 236.52 | 885.33 | -74.71 | -112.95
Deviation Indicator | 1000 | 14.56 | 236.52 | 982.12 | -88.58 | -133.92
Directional | 1100 | 14.56 | 236.52 | 1078.9 | -102.45 | -154.89
North Reference | 1200 | 14.56 | 236.52 | 1175.69 | -116.32 | -175.86
True | 1300 | 14.56 | 236.52 | 1272.48 | -130.2 | -196.83
Grid Type | 1400 | 14.56 | 236.52 | 1369.27 | -144.07 | -217.8
#VALUE! | 1500 | 14.56 | 236.52 | 1466.05 | -157.94 | -238.77
| 1600 | 14.56 | 236.52 | 1562.84 | -171.81 | -259.74
| 1700 | 14.56 | 236.52 | 1659.63 | -185.68 | -280.71
| 1800 | 14.56 | 236.52 | 1756.42 | -199.55 | -301.68
| 1900 | 14.56 | 236.52 | 1853.2 | -213.42 | -322.65
| 2000 | 14.56 | 236.52 | 1949.99 | -227.29 | -343.62
| 2100 | 14.56 | 236.52 | 2046.78 | -241.16 | -364.59
| 2200 | 14.56 | 236.52 | 2143.57 | -255.04 | -385.56
| 2300 | 14.56 | 236.52 | 2240.35 | -268.91 | -406.53
| 2400 | 14.56 | 236.52 | 2337.14 | -282.78 | -427.5
| 2500 | 14.56 | 236.52 | 2433.93 | -296.65 | -448.47
| 2600 | 14.56 | 236.52 | 2530.72 | -310.52 | -469.44
| 2700 | 14.56 | 236.52 | 2627.51 | -324.39 | -490.41
| 2800 | 14.56 | 236.52 | 2724.29 | -338.26 | -511.38
| 2900 | 14.56 | 236.52 | 2821.08 | -352.13 | -532.35
| 3000 | 14.56 | 236.52 | 2917.87 | -366 | -553.32
| 3100 | 14.56 | 236.52 | 3014.66 | -379.87 | -574.29
| 3200 | 14.56 | 236.52 | 3111.44 | -393.75 | -595.26
| 3300 | 14.56 | 236.52 | 3208.23 | -407.62 | -616.23
| 3400 | 14.56 | 236.52 | 3305.02 | -421.49 | -637.2
| 3500 | 14.56 | 236.52 | 3401.81 | -435.36 | -658.17
| 3600 | 14.56 | 236.52 | 3498.59 | -449.23 | -679.14
| 3700 | 14.56 | 236.52 | 3595.38 | -463.1 | -700.11
| 3800 | 14.56 | 236.52 | 3692.17 | -476.97 | -721.08
| 3900 | 14.56 | 236.52 | 3788.96 | -490.84 | -742.05
| 4000 | 14.56 | 236.52 | 3885.74 | -504.71 | -763.02
| 4087.69 | 14.56 | 236.52 | 3970.62 | -516.88 | -781.41
| 4100 | 14.38 | 236.52 | 3982.54 | -518.57 | -783.98
| 4200 | 12.88 | 236.52 | 4079.72 | -531.57 | -803.63
| 4300 | 11.38 | 236.52 | 4177.48 | -543.16 | -821.15
| 4400 | 9.88 | 236.52 | 4275.77 | -553.34 | -836.53
| 4500 | 8.38 | 236.52 | 4374.5 | -562.09 | -849.76
| 4600 | 6.88 | 236.52 | 4473.61 | -569.41 | -860.83
| 4700 | 5.38 | 236.52 | 4573.04 | -575.3 | -869.73
| 4800 | 3.88 | 236.52 | 4672.71 | -579.75 | -876.46
| 4900 | 2.38 | 236.52 | 4772.56 | -582.76 | -881.01
| 5000 | 0.88 | 236.52 | 4872.51 | -584.33 | -883.38
| 5058.49 | 0 | 0 | 4931 | -584.57 | -883.75
| 5100 | 0 | 0 | 4972.51 | -584.57 | -883.75
| 5200 | 0 | 0 | 5072.51 | -584.57 | -883.75
| 5300 | 0 | 0 | 5172.51 | -584.57 | -883.75
| 5400 | 0 | 0 | 5272.51 | -584.57 | -883.75
| 5500 | 0 | 0 | 5372.51 | -584.57 | -883.75
| 5600 | 0 | 0 | 5472.51 | -584.57 | -883.75
| 5700 | 0 | 0 | 5572.51 | -584.57 | -883.75
| 5800 | 0 | 0 | 5672.51 | -584.57 | -883.75
| 5900 | 0 | 0 | 5772.51 | -584.57 | -883.75
| 6000 | 0 | 0 | 5872.51 | -584.57 | -883.75
| 6100 | 0 | 0 | 5972.51 | -584.57 | -883.75
| 6200 | 0 | 0 | 6072.51 | -584.57 | -883.75
| 6300 | 0 | 0 | 6172.51 | -584.57 | -883.75
| 6400 | 0 | 0 | 6272.51 | -584.57 | -883.75
| 6500 | 0 | 0 | 6372.51 | -584.57 | -883.75
| 6600 | 0 | 0 | 6472.51 | -584.57 | -883.75
| 6700 | 0 | 0 | 6572.51 | -584.57 | -883.75
| 6740.49 | 0 | 0 | 6613 | -584.57 | -883.75

## Lookup (hidden)
North Reference | RetunValue | Grid Type | ReturnValue | Deviation Indicator | ReturnValue
| 2 |  | 0 |  | 2
True |  | SPCS-Colorado Central-NAD27 |  | Directional
Grid |  | SPCS-Colorado Central-NAD83 |  | High Angle
|  | SPCS-Colorado North-NAD27 |  | Horizontal
SPCS-Colorado North-NAD83
SPCS-Colorado South-NAD27
SPCS-Colorado South-NAD83
UTM-Zone 12 NAD27
UTM-Zone 12 NAD83
UTM-Zone 13 NAD27
UTM-Zone 13 NAD83