## Data
Header Information | measured depth (ft) | inclination (°) | azimuth (°) | true vertical depth (ft) | northing +N/-S (ft) | easting +E/-W (ft)
Operator Name | 0 | 0 | 0 | 0 | 0 | 0
HighPoint Operating Corporation | 791.5 | 11.65 | 12.3 | 784 | 66.79 | 12.76
Operator Number | 892 | 12.88 | 13.29 | 882 | 87.6063 | 17.4968
10071 | 983 | 14.86 | 9.86 | 970 | 108.976 | 21.827
Well Name and Number | 1074 | 15.21 | 8.54 | 1058 | 132.2775 | 25.5979
RSU Anschutz Fed 4-62-2-4841CN | 1165 | 15.03 | 5.91 | 1146 | 155.8193 | 28.5855
API Number if available (Format=05-123-12345-00) | 1256 | 14.95 | 4.76 | 1234 | 179.2534 | 30.7745
05-123-46849-00 | 1348 | 16.53 | 4.06 | 1323 | 204.1359 | 32.686
Location: (Format=SWSE 16 9N35W) | 1440 | 17.98 | 4.32 | 1410 | 231.3515 | 34.6823
SESE 3 4N62W | 1530 | 19.25 | 5.91 | 1496 | 259.9614 | 37.2564
Citing Type: Planned or Actual | 1621 | 19.91 | 6.87 | 1581 | 290.2665 | 40.6545
Actual | 1713 | 19.47 | 7.49 | 1668 | 321.0208 | 44.5269
Deviation Indicator | 1804 | 19.34 | 11 | 1754 | 350.8497 | 49.3792
Horizontal | 1895 | 19.25 | 7.75 | 1840 | 380.506 | 54.2774
North Reference | 1986 | 20.84 | 9.42 | 1925 | 411.341 | 58.95
True | 2078 | 24.88 | 13.2 | 2010 | 446.3434 | 66.0511
Grid Type | 2169 | 24.13 | 8.72 | 2093 | 483.3699 | 73.243
#VALUE! | 2260 | 25.27 | 8.81 | 2176 | 520.951 | 79.038
| 2352 | 23.69 | 5.38 | 2259 | 558.7611 | 83.779
| 2446 | 25.8 | 4.94 | 2345 | 597.9463 | 87.3115
| 2541 | 26.77 | 8.1 | 2430 | 639.7271 | 92.1066
| 2634 | 25.89 | 13.82 | 2513 | 680.1858 | 99.9092
| 2729 | 25.71 | 14.26 | 2599 | 720.2975 | 109.9393
| 2823 | 24.53 | 12.5 | 2684 | 759.111 | 119.1855
| 2918 | 22.11 | 9.42 | 2771 | 796.0082 | 126.3813
| 3012 | 19.96 | 6.52 | 2859 | 829.405 | 131.0992
| 3106 | 20.4 | 8.19 | 2947 | 861.5615 | 135.2549
| 3200 | 21.01 | 7.31 | 3035 | 894.4917 | 139.7328
| 3294 | 21.93 | 10.39 | 3122 | 928.473 | 145.0429
| 3388 | 23.78 | 13.11 | 3209 | 964.2002 | 152.5081
| 3482 | 25.71 | 13.64 | 3294 | 1002.4758 | 161.6158
| 3576 | 26.95 | 12.15 | 3379 | 1043.116 | 170.9078
| 3670 | 25.49 | 13.47 | 3463 | 1083.6127 | 180.1031
| 3764 | 23.96 | 12.23 | 3548 | 1121.9389 | 188.8585
| 3858 | 22.37 | 12.06 | 3635 | 1158.0875 | 196.6396
| 3953 | 21.19 | 10.56 | 3723 | 1192.6465 | 203.5635
| 4047 | 19.3 | 10.39 | 3811 | 1224.6298 | 209.479
| 4140 | 18.86 | 1.86 | 3899 | 1254.7763 | 212.7393
| 4235 | 21.01 | 3.71 | 3988 | 1287.1216 | 214.3399
| 4329 | 21.49 | 1.86 | 4076 | 1321.1467 | 215.9891
| 4423 | 20.4 | 9.51 | 4164 | 1354.5206 | 219.2555
| 4517 | 18.73 | 14.87 | 4252 | 1385.2697 | 225.8363
| 4611 | 15.43 | 10.04 | 4342 | 1412.1785 | 231.8913
| 4705 | 13.23 | 7.49 | 4433 | 1435.1596 | 235.474
| 4798 | 11.74 | 3.71 | 4524 | 1455.1539 | 237.4736
| 4892 | 10.77 | 358.96 | 4616 | 1473.4791 | 237.933
| 4986 | 9.05 | 12.5 | 4709 | 1489.4815 | 239.374
| 5080 | 6.77 | 14.34 | 4802 | 1502.0688 | 242.3468
| 5174 | 4.57 | 10.56 | 4896 | 1511.1192 | 244.4056
| 5268 | 3.08 | 5.29 | 4989 | 1517.3156 | 245.3248
| 5362 | 1.8 | 356.94 | 5083 | 1521.3045 | 245.4788
| 5456 | 1.01 | 347.1 | 5177 | 1523.5863 | 245.215
| 5550 | 1.71 | 46.42 | 5271 | 1525.3608 | 246.0461
| 5644 | 0.75 | 45.55 | 5365 | 1526.7585 | 247.5013
| 5738 | 0.53 | 89.14 | 5459 | 1527.1959 | 248.3752
| 5832 | 3.6 | 66.64 | 5553 | 1528.3728 | 251.5199
| 5926 | 12.26 | 58.29 | 5646 | 1534.8013 | 262.7413
| 6020 | 20.09 | 50.82 | 5736 | 1550.2721 | 283.7813
| 6114 | 29.58 | 54.86 | 5822 | 1573.881 | 315.3427
| 6209 | 39.43 | 63.65 | 5900 | 1600.8507 | 361.6944
| 6303 | 53.23 | 71.65 | 5965 | 1626.0964 | 424.5354
| 6397 | 66.73 | 80.7 | 6012 | 1645.0436 | 503.3663
| 6492 | 69.71 | 88.17 | 6047 | 1653.5304 | 591.0855
| 6586 | 71.12 | 90.9 | 6078 | 1654.2398 | 679.6318
| 6679 | 82.24 | 92.3 | 6100 | 1651.6916 | 769.9496
| 6696 | 82.59 | 91.95 | 6102 | 1651.0667 | 786.7892
| 6771 | 86.59 | 93.71 | 6109 | 1647.3774 | 861.3458
| 6865 | 88.4 | 94.06 | 6113 | 1641.0147 | 955.0361
| 6960 | 90.64 | 95.82 | 6114 | 1632.8349 | 1049.6701
| 7054 | 87.52 | 94.5 | 6115 | 1624.3826 | 1143.2634
| 7149 | 85.67 | 94.68 | 6121 | 1616.7941 | 1237.7874
| 7243 | 86.55 | 93.91 | 6128 | 1609.771 | 1331.3059
| 7337 | 86.86 | 93.27 | 6133 | 1603.8949 | 1424.9657
| 7431 | 88.4 | 93.27 | 6137 | 1598.5378 | 1518.7296
| 7525 | 90.77 | 93.18 | 6137 | 1593.2501 | 1612.5716
| 7619 | 92.18 | 90.9 | 6135 | 1589.9048 | 1706.4723
| 7713 | 92.88 | 91.78 | 6131 | 1587.709 | 1800.3535
| 7807 | 91.87 | 93.36 | 6127 | 1583.4974 | 1894.174
| 7901 | 91.08 | 92.74 | 6125 | 1578.4977 | 1988.0086
| 7995 | 90.24 | 90.81 | 6124 | 1575.5865 | 2081.952
| 8089 | 88.88 | 89.14 | 6124 | 1575.6274 | 2175.9436
| 8184 | 91.52 | 87.82 | 6124 | 1578.147 | 2270.8991
| 8277 | 92.57 | 86.85 | 6121 | 1582.468 | 2363.737
| 8371 | 92.53 | 89.67 | 6116 | 1585.3191 | 2457.5911
| 8465 | 90.59 | 92.04 | 6114 | 1583.9162 | 2551.5346
| 8560 | 90.55 | 91.34 | 6113 | 1581.1147 | 2646.488
| 8654 | 88.26 | 89.58 | 6114 | 1580.3598 | 2740.4699
| 8748 | 88.88 | 89.05 | 6116 | 1581.4833 | 2834.4331
| 8841 | 88.92 | 88.52 | 6118 | 1583.4549 | 2927.3948
| 8935 | 88.66 | 88.44 | 6120 | 1585.9478 | 3021.3406
| 9029 | 88.35 | 87.82 | 6122 | 1589.0141 | 3115.258
| 9123 | 88.7 | 88.17 | 6125 | 1592.3017 | 3209.1691
| 9217 | 89.19 | 87.12 | 6127 | 1596.1636 | 3303.0721
| 9311 | 91.25 | 88.17 | 6126 | 1600.0259 | 3396.9857
| 9405 | 92.13 | 86.94 | 6123 | 1604.0339 | 3490.8565
| 9499 | 92.62 | 87.56 | 6120 | 1608.54 | 3584.6669
| 9593 | 91.74 | 89.49 | 6116 | 1610.9573 | 3678.5624
| 9687 | 90.68 | 90.63 | 6114 | 1610.8587 | 3772.5385
| 9781 | 90.29 | 90.98 | 6113 | 1609.5381 | 3866.5255
| 9875 | 87.82 | 89.49 | 6115 | 1609.1522 | 3960.502
| 9969 | 89.45 | 89.75 | 6117 | 1609.7754 | 4054.47
| 10063 | 90.46 | 90.11 | 6117 | 1609.8902 | 4148.4685
| 10157 | 89.1 | 89.31 | 6117 | 1610.366 | 4242.4637
| 10251 | 89.1 | 90.46 | 6119 | 1610.5546 | 4336.4503
| 10345 | 88.4 | 89.58 | 6121 | 1610.5217 | 4430.4264
| 10439 | 88.84 | 89.4 | 6123 | 1611.3582 | 4524.3951
| 10534 | 89.23 | 88.44 | 6125 | 1613.1485 | 4619.3635
| 10628 | 88.66 | 88.26 | 6127 | 1615.8547 | 4713.3082
| 10723 | 90.11 | 88.61 | 6128 | 1618.449 | 4808.2646
| 10816 | 89.71 | 88.7 | 6128 | 1620.6319 | 4901.2387
| 10910 | 89.45 | 88 | 6128 | 1623.3384 | 4995.1965
| 11005 | 90.29 | 87.73 | 6129 | 1626.8775 | 5090.1294
| 11099 | 90.11 | 86.77 | 6128 | 1631.3874 | 5184.0194
| 11193 | 88.79 | 88.17 | 6129 | 1635.5365 | 5277.919
| 11286 | 88.31 | 89.31 | 6132 | 1637.581 | 5370.865
| 11377 | 89.05 | 89.49 | 6134 | 1638.5336 | 5461.8352
| 11469 | 90.42 | 89.67 | 6134 | 1639.208 | 5553.8295
| 11560 | 90.11 | 89.4 | 6134 | 1639.9465 | 5644.8253
| 11651 | 89.76 | 89.49 | 6134 | 1640.828 | 5735.8208
| 11743 | 91.21 | 89.05 | 6133 | 1642 | 5827.8074
| 11833 | 91.43 | 88.61 | 6131 | 1643.8372 | 5917.7645
| 11925 | 91.25 | 88.17 | 6129 | 1646.4213 | 6009.7027
| 12016 | 90.37 | 88.61 | 6127 | 1648.9777 | 6100.6566
| 12107 | 89.76 | 89.05 | 6127 | 1650.8358 | 6191.6369
| 12199 | 89.1 | 88.52 | 6128 | 1652.7865 | 6283.6108
| 12290 | 89.23 | 88.44 | 6130 | 1655.2001 | 6374.5691
| 12381 | 89.19 | 88.08 | 6131 | 1657.9629 | 6465.5184
| 12473 | 88.79 | 88.17 | 6132 | 1660.9726 | 6557.4546
| 12564 | 89.14 | 87.47 | 6134 | 1664.4336 | 6648.3732
| 12656 | 90.68 | 87.82 | 6134 | 1668.2139 | 6740.2925
| 12746 | 90.9 | 87.56 | 6133 | 1671.8411 | 6830.2107
| 12838 | 90.68 | 87.73 | 6132 | 1675.6211 | 6922.1242
| 12929 | 90.95 | 88.61 | 6130 | 1678.5268 | 7013.0676
| 13020 | 90.73 | 88.35 | 6129 | 1680.9404 | 7104.0256
| 13111 | 90.59 | 88.88 | 6128 | 1683.1397 | 7194.9927
| 13202 | 90.46 | 88.61 | 6127 | 1685.1327 | 7285.9669
| 13294 | 90.37 | 88.52 | 6127 | 1687.4366 | 7377.9356
| 13385 | 90.95 | 88.96 | 6126 | 1689.4375 | 7468.907
| 13476 | 90.59 | 88.52 | 6124 | 1691.4384 | 7559.8764
| 13568 | 90.59 | 89.58 | 6123 | 1692.9636 | 7651.8576
| 13659 | 90.24 | 88.79 | 6123 | 1694.258 | 7742.8451
| 13751 | 90.2 | 88.79 | 6122 | 1696.2007 | 7834.8239
| 13842 | 90.33 | 88.88 | 6122 | 1698.0509 | 7925.8041
| 13933 | 90.9 | 88.79 | 6121 | 1699.9009 | 8016.7797
| 14025 | 91.08 | 88.35 | 6119 | 1702.1965 | 8108.737
| 14116 | 90.77 | 88 | 6118 | 1705.0942 | 8199.6787
| 14207 | 90.68 | 88 | 6117 | 1708.2698 | 8290.616
| 14298 | 90.64 | 87.91 | 6116 | 1711.5168 | 8381.552
| 14389 | 91.08 | 88.44 | 6114 | 1714.4146 | 8472.4951
| 14480 | 90.73 | 89.58 | 6113 | 1715.9866 | 8563.4685
| 14570 | 89.36 | 89.4 | 6113 | 1716.7877 | 8653.4627
| 14661 | 88.22 | 89.58 | 6115 | 1717.5975 | 8744.4373
| 14753 | 88.26 | 89.75 | 6118 | 1718.1352 | 8836.3923
| 14844 | 88 | 89.67 | 6121 | 1718.5955 | 8927.3426
| 14935 | 88.78 | 89.75 | 6123 | 1719.0559 | 9018.3048
| 15026 | 88.57 | 89.14 | 6125 | 1719.9371 | 9109.2757
| 15117 | 87.69 | 88.79 | 6128 | 1721.5799 | 9200.2113
| 15208 | 89.05 | 89.31 | 6131 | 1723.0879 | 9291.1596
| 15300 | 90.68 | 88.7 | 6131 | 1724.6854 | 9383.1419
| 15390 | 90.77 | 88.61 | 6130 | 1726.7978 | 9473.1099
| 15482 | 90.95 | 88.35 | 6128 | 1729.2379 | 9565.067
| 15573 | 91.34 | 88 | 6127 | 1732.1353 | 9656.0024
| 15665 | 92.79 | 88.7 | 6123 | 1734.7828 | 9747.9015
| 15756 | 91.82 | 88.96 | 6120 | 1736.6393 | 9838.8078
| 15848 | 91.47 | 90.46 | 6117 | 1737.1047 | 9930.7659
| 15939 | 89.98 | 91.07 | 6116 | 1735.8898 | 10021.7475
| 16030 | 90.2 | 91.86 | 6116 | 1733.5633 | 10112.7169
| 16121 | 89.54 | 89.93 | 6116 | 1732.1419 | 10203.7007
| 16212 | 88 | 89.31 | 6118 | 1732.7451 | 10294.6746
| 16303 | 88.97 | 89.84 | 6120 | 1733.4198 | 10385.6388
| 16395 | 88.97 | 89.67 | 6122 | 1733.8131 | 10477.6231
| 16486 | 90.15 | 89.84 | 6123 | 1734.2022 | 10568.6179
| 16576 | 90.95 | 90.11 | 6122 | 1734.2415 | 10658.613
| 16667 | 91.65 | 90.55 | 6120 | 1733.7176 | 10749.5873
| 16762 | 91.74 | 89.4 | 6117 | 1733.759 | 10844.5441
| 16856 | 92.35 | 88.44 | 6114 | 1735.5294 | 10938.466
| 16950 | 92.84 | 87.91 | 6109 | 1738.5198 | 11032.3213
| 17016 | 93.76 | 86.68 | 6105 | 1741.629 | 11098.1365
| 17088 | 93.76 | 86.68 | 6101 | 1745.7898 | 11169.8609

## Lookup (hidden)
North Reference | RetunValue | Grid Type | ReturnValue | Deviation Indicator | ReturnValue
| 2 |  | 0 |  | 4
True |  | SPCS-Colorado Central-NAD27 |  | Directional
Grid |  | SPCS-Colorado Central-NAD83 |  | High Angle
|  | SPCS-Colorado North-NAD27 |  | Horizontal
SPCS-Colorado North-NAD83
SPCS-Colorado South-NAD27
SPCS-Colorado South-NAD83
UTM-Zone 12 NAD27
UTM-Zone 12 NAD83
UTM-Zone 13 NAD27
UTM-Zone 13 NAD83