## Data
Header Information | measured depth (ft) | inclination (°) | azimuth (°) | true vertical depth (ft) | northing +N/-S (ft) | easting +E/-W (ft)
Operator Name | 774.5 | 9.89 | 25.57 | 770.9 | 47.48 | 34.65
HighPoint Operating Corporation | 924 | 10.24 | 24.89 | 918.099 | 71.12 | 45.78
Operator Number | 985 | 10.64 | 26.03 | 978.0891 | 81.09 | 50.54
10071 | 1075 | 13.19 | 29.2 | 1066.1438 | 97.53 | 59.19
Well Name and Number | 1167 | 13.14 | 27.97 | 1155.726 | 115.92 | 69.22
RSU Anschutz Fed 4-62-2-4956C | 1258 | 14.64 | 28.14 | 1244.0625 | 135.2 | 79.5
API Number if available (Format=05-123-12345-00) | 1350 | 15.08 | 26.12 | 1332.986 | 156.2 | 90.25
05-123-46840-00 | 1441 | 15.47 | 24.98 | 1420.7712 | 177.83 | 100.58
Location: (Format=SWSE 16 9N35W) | 1532 | 16.75 | 30.34 | 1508.2008 | 200.15 | 112.33
SESE 3 4N62W | 1623 | 17.49 | 33.15 | 1595.1695 | 222.92 | 126.44
Citing Type: Planned or Actual | 1714 | 16.57 | 32.01 | 1682.1786 | 245.37 | 140.79
Actual | 1805 | 17.14 | 35 | 1769.2707 | 267.36 | 155.36
Deviation Indicator | 1896 | 18.02 | 33.33 | 1856.0204 | 290.1 | 170.79
Horizontal | 1988 | 18.37 | 31.57 | 1943.4208 | 314.34 | 186.2
North Reference | 2080 | 17.63 | 30.25 | 2030.9178 | 338.73 | 200.81
True | 2171 | 15.56 | 27.88 | 2118.1237 | 361.43 | 213.46
Grid Type | 2262 | 13.14 | 26.3 | 2206.2783 | 381.49 | 223.75
#VALUE! | 2354 | 11.34 | 31.66 | 2296.1862 | 398.57 | 233.13
| 2448 | 10.68 | 35.88 | 2388.457 | 413.49 | 243.09
| 2542 | 9.76 | 32.98 | 2480.9652 | 427.23 | 252.53
| 2636 | 9.49 | 29.37 | 2573.6427 | 440.67 | 260.67
| 2731 | 10.95 | 29.37 | 2667.1329 | 455.36 | 268.93
| 2825 | 9.98 | 26.82 | 2759.5687 | 470.41 | 276.99
| 2919 | 9.1 | 35.53 | 2852.2727 | 483.73 | 284.98
| 3014 | 7.65 | 38.51 | 2946.2575 | 494.79 | 293.29
| 3108 | 6.81 | 39.39 | 3039.5093 | 503.99 | 300.72
| 3202 | 5.36 | 42.12 | 3132.9774 | 511.56 | 307.2
| 3296 | 2.68 | 32.1 | 3226.7386 | 516.67 | 311.31
| 3390 | 0.97 | 26.38 | 3320.6875 | 519.25 | 312.83
| 3484 | 0.7 | 14.61 | 3414.6775 | 520.52 | 313.33
| 3578 | 0.66 | 8.02 | 3508.6709 | 521.61 | 313.55
| 3672 | 0.57 | 340.07 | 3602.6657 | 522.59 | 313.47
| 3766 | 0.7 | 0.46 | 3696.66 | 523.6 | 313.31
| 3860 | 0.62 | 317.13 | 3790.6544 | 524.55 | 312.97
| 3954 | 0.31 | 262.2 | 3884.6515 | 524.88 | 312.38
| 4048 | 0.53 | 280.83 | 3978.649 | 524.93 | 311.7
| 4142 | 0.66 | 297.35 | 4072.644 | 525.26 | 310.79
| 4236 | 0.53 | 257.98 | 4166.6393 | 525.42 | 309.88
| 4331 | 0.84 | 204.28 | 4261.6332 | 524.69 | 309.17
| 4425 | 0.53 | 216.05 | 4355.6264 | 523.71 | 308.63
| 4519 | 0.75 | 186.61 | 4449.6208 | 522.75 | 308.3
| 4612 | 0.26 | 285.84 | 4542.6179 | 522.2 | 308.03
| 4706 | 0.44 | 299.2 | 4636.6162 | 522.44 | 307.51
| 4800 | 0.35 | 3.18 | 4730.6143 | 522.9 | 307.21
| 4894 | 0.13 | 104.43 | 4824.6137 | 523.16 | 307.33
| 4988 | 0.62 | 45.9 | 4918.6116 | 523.49 | 307.8
| 5082 | 0.75 | 43.88 | 5012.6049 | 524.29 | 308.59
| 5176 | 0.97 | 52.75 | 5106.5942 | 525.21 | 309.65
| 5269 | 1.23 | 81.23 | 5199.5777 | 525.84 | 311.26
| 5364 | 1.45 | 53.81 | 5294.5526 | 526.71 | 313.24
| 5458 | 1.19 | 56.36 | 5388.5276 | 527.95 | 315.01
| 5530 | 1.85 | 90.11 | 5460.5032 | 528.36 | 316.8
| 5552 | 1.67 | 88.7 | 5482.4929 | 528.37 | 317.47
| 5646 | 5.36 | 86.5 | 5576.2998 | 528.67 | 323.22
| 5740 | 13.67 | 74.29 | 5668.9331 | 531.95 | 338.33
| 5834 | 20 | 75.69 | 5758.8592 | 538.94 | 364.62
| 5928 | 26.64 | 85.45 | 5845.1639 | 544.59 | 401.26
| 6022 | 34.37 | 88.26 | 5926.0956 | 547.07 | 448.86
| 6115 | 41.89 | 81.14 | 5999.2336 | 552.66 | 505.89
| 6210 | 53.98 | 86.77 | 6062.7911 | 559.74 | 575.88
| 6304 | 65.36 | 91.34 | 6110.1998 | 560.89 | 656.84
| 6398 | 79.21 | 92.21 | 6138.7333 | 558.09 | 746.12
| 6424 | 82.95 | 92.48 | 6142.764 | 557.04 | 771.78
| 6523 | 90.2 | 90.11 | 6148.6754 | 554.82 | 870.5
| 6586 | 90.07 | 89.93 | 6148.5269 | 554.8 | 933.5
| 6680 | 91.38 | 90.11 | 6147.3375 | 554.76 | 1027.49
| 6774 | 91.47 | 90.19 | 6144.9999 | 554.52 | 1121.46
| 6868 | 91.3 | 89.05 | 6142.7278 | 555.14 | 1215.43
| 6963 | 89.93 | 89.75 | 6141.7081 | 556.14 | 1310.42
| 7057 | 91.3 | 91.78 | 6140.6991 | 554.88 | 1404.4
| 7151 | 91.3 | 91.69 | 6138.5665 | 552.04 | 1498.33
| 7246 | 91.82 | 91.69 | 6135.9802 | 549.23 | 1593.25
| 7340 | 88.88 | 91.51 | 6135.4061 | 546.61 | 1687.2
| 7434 | 87.56 | 92.13 | 6138.3259 | 543.63 | 1781.11
| 7528 | 86.59 | 90.81 | 6143.1227 | 541.22 | 1874.95
| 7622 | 86.59 | 90.9 | 6148.7139 | 539.82 | 1968.77
| 7716 | 87.12 | 90.19 | 6153.8711 | 538.93 | 2062.63
| 7810 | 90.11 | 90.37 | 6156.1428 | 538.47 | 2156.59
| 7904 | 91.21 | 88.96 | 6155.06 | 539.02 | 2250.58
| 7998 | 90.64 | 89.58 | 6153.5425 | 540.21 | 2344.56
| 8092 | 89.89 | 89.14 | 6153.1078 | 541.26 | 2438.55
| 8186 | 92.31 | 89.31 | 6151.3033 | 542.53 | 2532.52
| 8280 | 91.03 | 87.21 | 6148.5637 | 545.39 | 2626.42
| 8374 | 89.93 | 86.33 | 6147.7762 | 550.68 | 2720.27
| 8468 | 88.35 | 88.96 | 6149.1872 | 554.55 | 2814.17
| 8563 | 87.56 | 87.38 | 6152.5775 | 557.58 | 2909.06
| 8657 | 87.91 | 89.23 | 6156.2928 | 560.35 | 3002.94
| 8751 | 87.43 | 88.96 | 6160.1143 | 561.84 | 3096.85
| 8844 | 87.91 | 89.84 | 6163.8953 | 562.81 | 3189.76
| 8938 | 93.19 | 89.49 | 6162.9933 | 563.36 | 3283.73
| 9032 | 88.62 | 91.42 | 6161.5089 | 562.61 | 3377.68
| 9126 | 88.97 | 90.72 | 6163.4857 | 560.86 | 3471.64
| 9220 | 91.34 | 87.56 | 6163.2314 | 562.27 | 3565.61
| 9314 | 92.75 | 88.44 | 6159.877 | 565.55 | 3659.49
| 9408 | 94.9 | 87.47 | 6153.6066 | 568.89 | 3753.22
| 9498 | 94.24 | 81.05 | 6146.4282 | 577.86 | 3842.43
| 9592 | 91.52 | 87.21 | 6141.7012 | 587.45 | 3935.77
| 9686 | 91.25 | 88.79 | 6139.429 | 590.73 | 4029.68
| 9780 | 90.2 | 89.23 | 6138.2396 | 592.36 | 4123.66
| 9874 | 90.86 | 89.49 | 6137.3701 | 593.41 | 4217.65
| 9968 | 90.59 | 89.05 | 6136.1807 | 594.6 | 4311.63
| 10062 | 89.98 | 89.14 | 6135.7131 | 596.09 | 4405.62
| 10156 | 91.21 | 88.96 | 6134.737 | 597.65 | 4499.6
| 10250 | 92.13 | 88.52 | 6131.9976 | 599.71 | 4593.54
| 10344 | 91.38 | 89.49 | 6129.1187 | 601.34 | 4687.48
| 10438 | 91.78 | 89.05 | 6126.5269 | 602.54 | 4781.43
| 10533 | 91.56 | 90.98 | 6123.758 | 602.52 | 4876.39
| 10627 | 91.82 | 90.81 | 6120.9858 | 601.05 | 4970.33
| 10722 | 89.45 | 89.67 | 6119.933 | 600.65 | 5065.32
| 10815 | 89.63 | 90.28 | 6120.6796 | 600.69 | 5158.32
| 10909 | 90.2 | 90.9 | 6120.8191 | 599.72 | 5252.31
| 11004 | 91.34 | 91.34 | 6119.5424 | 597.87 | 5347.28
| 11098 | 88.97 | 89.4 | 6119.2881 | 597.26 | 5441.27
| 11192 | 89.45 | 89.49 | 6120.5842 | 598.17 | 5535.25
| 11286 | 88.35 | 88.79 | 6122.3887 | 599.58 | 5629.22
| 11377 | 89.36 | 88.61 | 6124.2071 | 601.65 | 5720.18
| 11468 | 89.93 | 87.73 | 6124.771 | 604.55 | 5811.13
| 11559 | 89.71 | 88.08 | 6125.0568 | 607.88 | 5902.07
| 11650 | 90.59 | 87.64 | 6124.8186 | 611.28 | 5993.01
| 11742 | 91.3 | 87.56 | 6123.3013 | 615.13 | 6084.91
| 11833 | 90.86 | 87.47 | 6121.5861 | 619.07 | 6175.81
| 11924 | 89.98 | 87.03 | 6120.919 | 623.44 | 6266.7
| 12015 | 91.74 | 88.35 | 6119.5532 | 627.11 | 6357.61
| 12106 | 91.38 | 89.84 | 6117.0757 | 628.54 | 6448.56
| 12197 | 91.74 | 90.28 | 6114.5983 | 628.45 | 6539.53
| 12288 | 90.37 | 90.28 | 6112.9229 | 628 | 6630.51
| 12380 | 90.99 | 89.84 | 6111.831 | 627.91 | 6722.5
| 12471 | 90.15 | 89.84 | 6110.9257 | 628.16 | 6813.5
| 12563 | 90.51 | 88.88 | 6110.3958 | 629.19 | 6905.49
| 12654 | 92.35 | 88.79 | 6108.125 | 631.04 | 6996.44
| 12745 | 92.4 | 89.49 | 6104.3539 | 632.4 | 7087.35
| 12836 | 91.43 | 89.31 | 6101.313 | 633.35 | 7178.29
| 12927 | 89.01 | 89.31 | 6100.9636 | 634.45 | 7269.28
| 13018 | 90.73 | 89.14 | 6101.1701 | 635.68 | 7360.27
| 13109 | 90.24 | 88.52 | 6100.3998 | 637.54 | 7451.24
| 13201 | 90.02 | 88.44 | 6100.191 | 639.98 | 7543.21
| 13292 | 90.33 | 88.61 | 6099.9131 | 642.32 | 7634.18
| 13384 | 89.76 | 88.44 | 6099.8408 | 644.69 | 7726.15
| 13475 | 90.15 | 87.82 | 6099.9123 | 647.66 | 7817.1
| 13567 | 88.53 | 87.91 | 6100.972 | 651.09 | 7909.03
| 13658 | 89.85 | 88.44 | 6102.2584 | 653.98 | 7999.97
| 13749 | 90.51 | 87.47 | 6101.9726 | 657.23 | 8090.91
| 13841 | 91.65 | 87.73 | 6100.2385 | 661.08 | 8182.81
| 13932 | 90.59 | 87.29 | 6098.4598 | 665.04 | 8273.71
| 14023 | 89.1 | 87.82 | 6098.706 | 668.92 | 8364.62
| 14115 | 90.55 | 89.05 | 6098.987 | 671.43 | 8456.58
| 14206 | 92.44 | 90.02 | 6096.6129 | 672.17 | 8547.54
| 14297 | 92.53 | 90.02 | 6092.6673 | 672.14 | 8638.46
| 14388 | 92.35 | 89.67 | 6088.7931 | 672.38 | 8729.37
| 14479 | 91.52 | 89.4 | 6085.7205 | 673.12 | 8820.32
| 14569 | 90.24 | 89.23 | 6084.3383 | 674.2 | 8910.3
| 14660 | 89.19 | 89.05 | 6084.7909 | 675.56 | 9001.29
| 14751 | 90.42 | 88.7 | 6085.1006 | 677.35 | 9092.27
| 14842 | 90.33 | 89.23 | 6084.505 | 678.99 | 9183.25
| 14934 | 91.82 | 89.05 | 6082.779 | 680.37 | 9275.22
| 15024 | 90.81 | 88.61 | 6080.7136 | 682.21 | 9365.18
| 15115 | 90.2 | 88.35 | 6079.9116 | 684.62 | 9456.14
| 15207 | 91.3 | 89.75 | 6078.7073 | 686.15 | 9548.12
| 15298 | 92.18 | 90.37 | 6075.9442 | 686.06 | 9639.07
| 15389 | 91.96 | 90.19 | 6072.6572 | 685.61 | 9730.01
| 15480 | 90.99 | 89.67 | 6070.3148 | 685.72 | 9820.98
| 15572 | 90.33 | 89.58 | 6069.2551 | 686.32 | 9912.97
| 15663 | 89.01 | 89.31 | 6069.7792 | 687.21 | 10003.96
| 15755 | 90.37 | 89.23 | 6070.2769 | 688.38 | 10095.95
| 15846 | 89.58 | 89.4 | 6070.3166 | 689.47 | 10186.95
| 15937 | 92.04 | 89.23 | 6069.0303 | 690.55 | 10277.92
| 16028 | 91.43 | 89.58 | 6066.2751 | 691.5 | 10368.88
| 16119 | 90.11 | 89.23 | 6065.0522 | 692.44 | 10459.86
| 16206 | 88 | 89.14 | 6066.487 | 693.68 | 10546.83
| 16302 | 90.07 | 89.4 | 6068.1037 | 694.9 | 10642.81
| 16393 | 91.08 | 87.21 | 6067.1904 | 697.59 | 10733.76
| 16484 | 90.46 | 87.12 | 6065.9675 | 702.09 | 10824.64
| 16575 | 89.63 | 87.03 | 6065.896 | 706.74 | 10915.52
| 16666 | 88.84 | 87.12 | 6067.111 | 711.38 | 11006.39
| 16760 | 87.82 | 86.68 | 6069.8504 | 716.46 | 11100.21
| 16829 | 87.82 | 86.68 | 6072.4751 | 720.46 | 11169.05

## Lookup (hidden)
North Reference | RetunValue | Grid Type | ReturnValue | Deviation Indicator | ReturnValue
| 2 |  | 0 |  | 4
True |  | SPCS-Colorado Central-NAD27 |  | Directional
Grid |  | SPCS-Colorado Central-NAD83 |  | High Angle
|  | SPCS-Colorado North-NAD27 |  | Horizontal
SPCS-Colorado North-NAD83
SPCS-Colorado South-NAD27
SPCS-Colorado South-NAD83
UTM-Zone 12 NAD27
UTM-Zone 12 NAD83
UTM-Zone 13 NAD27
UTM-Zone 13 NAD83