## Data
Header Information | measured depth (ft) | inclination (°) | azimuth (°) | true vertical depth (ft) | northing +N/-S (ft) | easting +E/-W (ft)
Operator Name | 0 | 0 | 0 | 0 | 0 | 0
Bayswater | 1500 | 0 | 0 | 1500 | 0 | 0
Operator Number | 1600 | 2 | 73.649 | 1599.98 | 0.49 | 1.67
10261 | 1700 | 4 | 73.649 | 1699.84 | 1.96 | 6.7
Well Name and Number | 1770.8 | 5.416 | 73.649 | 1770.39 | 3.6 | 12.27
COT EAST NA-30-29HN | 1800 | 5.416 | 73.649 | 1799.47 | 4.38 | 14.92
API Number (if available) | 1900 | 5.416 | 73.649 | 1899.02 | 7.03 | 23.97
| 2000 | 5.416 | 73.649 | 1998.57 | 9.69 | 33.03
Location: QQ SEC TWP RGE | 2100 | 5.416 | 73.649 | 2098.13 | 12.35 | 42.09
NESW 30 T7N R66W | 2200 | 5.416 | 73.649 | 2197.68 | 15.01 | 51.14
Citing Type: Planned or Actual | 2300 | 5.416 | 73.649 | 2297.23 | 17.66 | 60.2
Planned | 2400 | 5.416 | 73.649 | 2396.79 | 20.32 | 69.26
Deviation Indicator | 2500 | 5.416 | 73.649 | 2496.34 | 22.98 | 78.31
Horizontal | 2600 | 5.416 | 73.649 | 2595.9 | 25.63 | 87.37
North Reference | 2700 | 5.416 | 73.649 | 2695.45 | 28.29 | 96.43
True | 2800 | 5.416 | 73.649 | 2795 | 30.95 | 105.48
Grid Type | 2900 | 5.416 | 73.649 | 2894.56 | 33.61 | 114.54
SPCS-Colorado North-NAD83 | 3000 | 5.416 | 73.649 | 2994.11 | 36.26 | 123.6
| 3100 | 5.416 | 73.649 | 3093.66 | 38.92 | 132.65
| 3200 | 5.416 | 73.649 | 3193.22 | 41.58 | 141.71
| 3300 | 5.416 | 73.649 | 3292.77 | 44.23 | 150.77
| 3400 | 5.416 | 73.649 | 3392.32 | 46.89 | 159.82
| 3500 | 5.416 | 73.649 | 3491.88 | 49.55 | 168.88
| 3600 | 5.416 | 73.649 | 3591.43 | 52.21 | 177.94
| 3700 | 5.416 | 73.649 | 3690.98 | 54.86 | 186.99
| 3800 | 5.416 | 73.649 | 3790.54 | 57.52 | 196.05
| 3900 | 5.416 | 73.649 | 3890.09 | 60.18 | 205.11
| 4000 | 5.416 | 73.649 | 3989.65 | 62.83 | 214.16
| 4100 | 5.416 | 73.649 | 4089.2 | 65.49 | 223.22
| 4200 | 5.416 | 73.649 | 4188.75 | 68.15 | 232.28
| 4300 | 5.416 | 73.649 | 4288.31 | 70.81 | 241.34
| 4400 | 5.416 | 73.649 | 4387.86 | 73.46 | 250.39
| 4500 | 5.416 | 73.649 | 4487.41 | 76.12 | 259.45
| 4600 | 5.416 | 73.649 | 4586.97 | 78.78 | 268.51
| 4700 | 5.416 | 73.649 | 4686.52 | 81.43 | 277.56
| 4800 | 5.416 | 73.649 | 4786.07 | 84.09 | 286.62
| 4900 | 5.416 | 73.649 | 4885.63 | 86.75 | 295.68
| 5000 | 5.416 | 73.649 | 4985.18 | 89.41 | 304.73
| 5100 | 5.416 | 73.649 | 5084.73 | 92.06 | 313.79
| 5200 | 5.416 | 73.649 | 5184.29 | 94.72 | 322.85
| 5300 | 5.416 | 73.649 | 5283.84 | 97.38 | 331.9
| 5400 | 5.416 | 73.649 | 5383.4 | 100.03 | 340.96
| 5500 | 5.416 | 73.649 | 5482.95 | 102.69 | 350.02
| 5600 | 5.416 | 73.649 | 5582.5 | 105.35 | 359.07
| 5700 | 5.416 | 73.649 | 5682.06 | 108.01 | 368.13
| 5800 | 5.416 | 73.649 | 5781.61 | 110.66 | 377.19
| 5900 | 5.416 | 73.649 | 5881.16 | 113.32 | 386.24
| 6000 | 5.416 | 73.649 | 5980.72 | 115.98 | 395.3
| 6100 | 5.416 | 73.649 | 6080.27 | 118.63 | 404.36
| 6200 | 5.416 | 73.649 | 6179.82 | 121.29 | 413.41
| 6300 | 5.416 | 73.649 | 6279.38 | 123.95 | 422.47
| 6400 | 5.416 | 73.649 | 6378.93 | 126.61 | 431.53
| 6500 | 5.416 | 73.649 | 6478.48 | 129.26 | 440.58
| 6600 | 5.416 | 73.649 | 6578.04 | 131.92 | 449.64
| 6699.77 | 5.416 | 73.649 | 6677.36 | 134.57 | 458.68
| 6700 | 5.416 | 73.649 | 6677.59 | 134.58 | 458.7
| 6800 | 15.312 | 83.727 | 6775.84 | 137.36 | 476.41
| 6900 | 25.284 | 85.938 | 6869.51 | 140.32 | 510.93
| 7000 | 35.271 | 86.948 | 6955.77 | 143.38 | 561.19
| 7100 | 45.264 | 87.556 | 7031.97 | 146.44 | 625.67
| 7200 | 55.258 | 87.983 | 7095.82 | 149.4 | 702.41
| 7300 | 65.254 | 88.317 | 7145.37 | 152.19 | 789.08
| 7400 | 75.251 | 88.601 | 7179.11 | 154.71 | 883.05
| 7500 | 85.247 | 88.86 | 7196.03 | 156.89 | 981.45
| 7548.29 | 90.075 | 88.981 | 7198 | 157.8 | 1029.68
| 7600 | 90.075 | 88.981 | 7197.93 | 158.72 | 1081.38
| 7700 | 90.075 | 88.981 | 7197.8 | 160.49 | 1181.37
| 7800 | 90.075 | 88.981 | 7197.67 | 162.27 | 1281.35
| 7900 | 90.075 | 88.981 | 7197.54 | 164.05 | 1381.33
| 8000 | 90.075 | 88.981 | 7197.41 | 165.83 | 1481.32
| 8100 | 90.075 | 88.981 | 7197.28 | 167.6 | 1581.3
| 8200 | 90.075 | 88.981 | 7197.15 | 169.38 | 1681.29
| 8300 | 90.075 | 88.981 | 7197.02 | 171.16 | 1781.27
| 8400 | 90.075 | 88.981 | 7196.89 | 172.94 | 1881.26
| 8500 | 90.075 | 88.981 | 7196.76 | 174.72 | 1981.24
| 8600 | 90.075 | 88.981 | 7196.63 | 176.49 | 2081.22
| 8700 | 90.075 | 88.981 | 7196.5 | 178.27 | 2181.21
| 8800 | 90.075 | 88.981 | 7196.37 | 180.05 | 2281.19
| 8900 | 90.075 | 88.981 | 7196.24 | 181.83 | 2381.18
| 9000 | 90.075 | 88.981 | 7196.11 | 183.6 | 2481.16
| 9100 | 90.075 | 88.981 | 7195.98 | 185.38 | 2581.14
| 9200 | 90.075 | 88.981 | 7195.85 | 187.16 | 2681.13
| 9300 | 90.075 | 88.981 | 7195.72 | 188.94 | 2781.11
| 9400 | 90.075 | 88.981 | 7195.58 | 190.72 | 2881.1
| 9500 | 90.075 | 88.981 | 7195.45 | 192.49 | 2981.08
| 9600 | 90.075 | 88.981 | 7195.32 | 194.27 | 3081.06
| 9700 | 90.075 | 88.981 | 7195.19 | 196.05 | 3181.05
| 9800 | 90.075 | 88.981 | 7195.06 | 197.83 | 3281.03
| 9900 | 90.075 | 88.981 | 7194.93 | 199.6 | 3381.02
| 10000 | 90.075 | 88.981 | 7194.8 | 201.38 | 3481
| 10100 | 90.075 | 88.981 | 7194.67 | 203.16 | 3580.99
| 10200 | 90.075 | 88.981 | 7194.54 | 204.94 | 3680.97
| 10300 | 90.075 | 88.981 | 7194.41 | 206.72 | 3780.95
| 10400 | 90.075 | 88.981 | 7194.28 | 208.49 | 3880.94
| 10500 | 90.075 | 88.981 | 7194.15 | 210.27 | 3980.92
| 10600 | 90.075 | 88.981 | 7194.02 | 212.05 | 4080.91
| 10700 | 90.075 | 88.981 | 7193.89 | 213.83 | 4180.89
| 10800 | 90.075 | 88.981 | 7193.76 | 215.6 | 4280.87
| 10900 | 90.075 | 88.981 | 7193.63 | 217.38 | 4380.86
| 11000 | 90.075 | 88.981 | 7193.5 | 219.16 | 4480.84
| 11100 | 90.075 | 88.981 | 7193.37 | 220.94 | 4580.83
| 11200 | 90.075 | 88.981 | 7193.24 | 222.72 | 4680.81
| 11300 | 90.075 | 88.981 | 7193.11 | 224.49 | 4780.79
| 11400 | 90.075 | 88.981 | 7192.98 | 226.27 | 4880.78
| 11500 | 90.075 | 88.981 | 7192.85 | 228.05 | 4980.76
| 11600 | 90.075 | 88.981 | 7192.72 | 229.83 | 5080.75
| 11700 | 90.075 | 88.981 | 7192.59 | 231.6 | 5180.73
| 11800 | 90.075 | 88.981 | 7192.45 | 233.38 | 5280.72
| 11900 | 90.075 | 88.981 | 7192.32 | 235.16 | 5380.7
| 12000 | 90.075 | 88.981 | 7192.19 | 236.94 | 5480.68
| 12100 | 90.075 | 88.981 | 7192.06 | 238.72 | 5580.67
| 12200 | 90.075 | 88.981 | 7191.93 | 240.49 | 5680.65
| 12300 | 90.075 | 88.981 | 7191.8 | 242.27 | 5780.64
| 12400 | 90.075 | 88.981 | 7191.67 | 244.05 | 5880.62
| 12500 | 90.075 | 88.981 | 7191.54 | 245.83 | 5980.6
| 12600 | 90.075 | 88.981 | 7191.41 | 247.6 | 6080.59
| 12700 | 90.075 | 88.981 | 7191.28 | 249.38 | 6180.57
| 12800 | 90.075 | 88.981 | 7191.15 | 251.16 | 6280.56
| 12900 | 90.075 | 88.981 | 7191.02 | 252.94 | 6380.54
| 13000 | 90.075 | 88.981 | 7190.89 | 254.72 | 6480.52
| 13100 | 90.075 | 88.981 | 7190.76 | 256.49 | 6580.51
| 13200 | 90.075 | 88.981 | 7190.63 | 258.27 | 6680.49
| 13300 | 90.075 | 88.981 | 7190.5 | 260.05 | 6780.48
| 13400 | 90.075 | 88.981 | 7190.37 | 261.83 | 6880.46
| 13500 | 90.075 | 88.981 | 7190.24 | 263.6 | 6980.45
| 13600 | 90.075 | 88.981 | 7190.11 | 265.38 | 7080.43
| 13700 | 90.075 | 88.981 | 7189.98 | 267.16 | 7180.41
| 13800 | 90.075 | 88.981 | 7189.85 | 268.94 | 7280.4
| 13900 | 90.075 | 88.981 | 7189.72 | 270.72 | 7380.38
| 14000 | 90.075 | 88.981 | 7189.59 | 272.49 | 7480.37
| 14100 | 90.075 | 88.981 | 7189.45 | 274.27 | 7580.35
| 14200 | 90.075 | 88.981 | 7189.32 | 276.05 | 7680.33
| 14300 | 90.075 | 88.981 | 7189.19 | 277.83 | 7780.32
| 14400 | 90.075 | 88.981 | 7189.06 | 279.61 | 7880.3
| 14500 | 90.075 | 88.981 | 7188.93 | 281.38 | 7980.29
| 14600 | 90.075 | 88.981 | 7188.8 | 283.16 | 8080.27
| 14700 | 90.075 | 88.981 | 7188.67 | 284.94 | 8180.25
| 14800 | 90.075 | 88.981 | 7188.54 | 286.72 | 8280.24
| 14900 | 90.075 | 88.981 | 7188.41 | 288.49 | 8380.22
| 15000 | 90.075 | 88.981 | 7188.28 | 290.27 | 8480.21
| 15100 | 90.075 | 88.981 | 7188.15 | 292.05 | 8580.19
| 15200 | 90.075 | 88.981 | 7188.02 | 293.83 | 8680.18
| 15215.5 | 90.075 | 88.981 | 7188 | 294.1 | 8695.67

## Lookup (hidden)
North Reference | RetunValue | Grid Type | ReturnValue | Deviation Indicator | ReturnValue
| 2 |  | 5 |  | 4
True |  | SPCS-Colorado Central-NAD27 |  | Directional
Grid |  | SPCS-Colorado Central-NAD83 |  | High Angle
|  | SPCS-Colorado North-NAD27 |  | Horizontal
SPCS-Colorado North-NAD83
SPCS-Colorado South-NAD27
SPCS-Colorado South-NAD83
UTM-Zone 12 NAD27
UTM-Zone 12 NAD83
UTM-Zone 13 NAD27
UTM-Zone 13 NAD83