## Data
Header Information | measured depth (ft) | inclination (°) | azimuth (°) | true vertical depth (ft) | northing +N/-S (ft) | easting +E/-W (ft)
Operator Name | 0 | 0 | 0 | 0 | 0 | 0
Bayswater | 1500 | 0 | 0 | 1500 | 0 | 0
Operator Number | 1600 | 2 | 96.061 | 1599.98 | -0.18 | 1.74
10261 | 1700 | 4 | 96.061 | 1699.84 | -0.74 | 6.94
Well Name and Number | 1754.23 | 5.085 | 96.061 | 1753.89 | -1.19 | 11.21
COT EAST O-30-29HN | 1800 | 5.085 | 96.061 | 1799.49 | -1.62 | 15.24
API Number (if available) | 1900 | 5.085 | 96.061 | 1899.09 | -2.55 | 24.06
| 2000 | 5.085 | 96.061 | 1998.7 | -3.49 | 32.87
Location: QQ SEC TWP RGE | 2100 | 5.085 | 96.061 | 2098.31 | -4.43 | 41.68
NESW 30 T7N R66W | 2200 | 5.085 | 96.061 | 2197.91 | -5.36 | 50.5
Citing Type: Planned or Actual | 2300 | 5.085 | 96.061 | 2297.52 | -6.3 | 59.31
Planned | 2400 | 5.085 | 96.061 | 2397.13 | -7.23 | 68.12
Deviation Indicator | 2500 | 5.085 | 96.061 | 2496.73 | -8.17 | 76.93
Horizontal | 2600 | 5.085 | 96.061 | 2596.34 | -9.1 | 85.75
North Reference | 2700 | 5.085 | 96.061 | 2695.94 | -10.04 | 94.56
True | 2800 | 5.085 | 96.061 | 2795.55 | -10.98 | 103.37
Grid Type | 2900 | 5.085 | 96.061 | 2895.16 | -11.91 | 112.19
SPCS-Colorado North-NAD83 | 3000 | 5.085 | 96.061 | 2994.76 | -12.85 | 121
| 3100 | 5.085 | 96.061 | 3094.37 | -13.78 | 129.81
| 3200 | 5.085 | 96.061 | 3193.98 | -14.72 | 138.63
| 3300 | 5.085 | 96.061 | 3293.58 | -15.65 | 147.44
| 3400 | 5.085 | 96.061 | 3393.19 | -16.59 | 156.25
| 3500 | 5.085 | 96.061 | 3492.8 | -17.53 | 165.06
| 3600 | 5.085 | 96.061 | 3592.4 | -18.46 | 173.88
| 3700 | 5.085 | 96.061 | 3692.01 | -19.4 | 182.69
| 3800 | 5.085 | 96.061 | 3791.62 | -20.33 | 191.5
| 3900 | 5.085 | 96.061 | 3891.22 | -21.27 | 200.32
| 4000 | 5.085 | 96.061 | 3990.83 | -22.21 | 209.13
| 4100 | 5.085 | 96.061 | 4090.44 | -23.14 | 217.94
| 4200 | 5.085 | 96.061 | 4190.04 | -24.08 | 226.76
| 4300 | 5.085 | 96.061 | 4289.65 | -25.01 | 235.57
| 4400 | 5.085 | 96.061 | 4389.26 | -25.95 | 244.38
| 4500 | 5.085 | 96.061 | 4488.86 | -26.88 | 253.19
| 4600 | 5.085 | 96.061 | 4588.47 | -27.82 | 262.01
| 4700 | 5.085 | 96.061 | 4688.08 | -28.76 | 270.82
| 4800 | 5.085 | 96.061 | 4787.68 | -29.69 | 279.63
| 4900 | 5.085 | 96.061 | 4887.29 | -30.63 | 288.45
| 5000 | 5.085 | 96.061 | 4986.89 | -31.56 | 297.26
| 5100 | 5.085 | 96.061 | 5086.5 | -32.5 | 306.07
| 5200 | 5.085 | 96.061 | 5186.11 | -33.43 | 314.88
| 5300 | 5.085 | 96.061 | 5285.71 | -34.37 | 323.7
| 5400 | 5.085 | 96.061 | 5385.32 | -35.31 | 332.51
| 5500 | 5.085 | 96.061 | 5484.93 | -36.24 | 341.32
| 5600 | 5.085 | 96.061 | 5584.53 | -37.18 | 350.14
| 5700 | 5.085 | 96.061 | 5684.14 | -38.11 | 358.95
| 5800 | 5.085 | 96.061 | 5783.75 | -39.05 | 367.76
| 5900 | 5.085 | 96.061 | 5883.35 | -39.98 | 376.58
| 6000 | 5.085 | 96.061 | 5982.96 | -40.92 | 385.39
| 6100 | 5.085 | 96.061 | 6082.57 | -41.86 | 394.2
| 6200 | 5.085 | 96.061 | 6182.17 | -42.79 | 403.01
| 6300 | 5.085 | 96.061 | 6281.78 | -43.73 | 411.83
| 6400 | 5.085 | 96.061 | 6381.39 | -44.66 | 420.64
| 6500 | 5.085 | 96.061 | 6480.99 | -45.6 | 429.45
| 6600 | 5.085 | 96.061 | 6580.6 | -46.54 | 438.27
| 6700 | 5.085 | 96.061 | 6680.21 | -47.47 | 447.08
| 6795.64 | 5.085 | 96.061 | 6775.47 | -48.37 | 455.51
| 6800 | 5.518 | 95.5 | 6779.81 | -48.41 | 455.91
| 6900 | 15.494 | 91.256 | 6878.01 | -49.16 | 474.09
| 7000 | 25.489 | 90.308 | 6971.56 | -49.57 | 509.05
| 7100 | 35.487 | 89.872 | 7057.63 | -49.62 | 559.73
| 7200 | 45.485 | 89.609 | 7133.59 | -49.31 | 624.57
| 7300 | 55.484 | 89.423 | 7197.14 | -48.65 | 701.61
| 7400 | 65.484 | 89.278 | 7246.34 | -47.66 | 788.52
| 7500 | 75.483 | 89.154 | 7279.71 | -46.37 | 882.65
| 7600 | 85.482 | 89.042 | 7296.22 | -44.82 | 981.13
| 7645.55 | 90.037 | 88.992 | 7298 | -44.04 | 1026.63
| 7700 | 90.037 | 88.992 | 7297.96 | -43.08 | 1081.07
| 7800 | 90.037 | 88.992 | 7297.9 | -41.32 | 1181.05
| 7900 | 90.037 | 88.992 | 7297.83 | -39.56 | 1281.04
| 8000 | 90.037 | 88.992 | 7297.77 | -37.8 | 1381.02
| 8100 | 90.037 | 88.992 | 7297.7 | -36.04 | 1481.01
| 8200 | 90.037 | 88.992 | 7297.64 | -34.28 | 1580.99
| 8300 | 90.037 | 88.992 | 7297.57 | -32.52 | 1680.98
| 8400 | 90.037 | 88.992 | 7297.51 | -30.76 | 1780.96
| 8500 | 90.037 | 88.992 | 7297.44 | -29 | 1880.95
| 8600 | 90.037 | 88.992 | 7297.38 | -27.24 | 1980.93
| 8700 | 90.037 | 88.992 | 7297.31 | -25.48 | 2080.91
| 8800 | 90.037 | 88.992 | 7297.25 | -23.72 | 2180.9
| 8900 | 90.037 | 88.992 | 7297.18 | -21.96 | 2280.88
| 9000 | 90.037 | 88.992 | 7297.12 | -20.2 | 2380.87
| 9100 | 90.037 | 88.992 | 7297.05 | -18.44 | 2480.85
| 9200 | 90.037 | 88.992 | 7296.99 | -16.68 | 2580.84
| 9300 | 90.037 | 88.992 | 7296.92 | -14.92 | 2680.82
| 9400 | 90.037 | 88.992 | 7296.86 | -13.16 | 2780.81
| 9500 | 90.037 | 88.992 | 7296.79 | -11.4 | 2880.79
| 9600 | 90.037 | 88.992 | 7296.72 | -9.64 | 2980.77
| 9700 | 90.037 | 88.992 | 7296.66 | -7.89 | 3080.76
| 9800 | 90.037 | 88.992 | 7296.59 | -6.13 | 3180.74
| 9900 | 90.037 | 88.992 | 7296.53 | -4.37 | 3280.73
| 10000 | 90.037 | 88.992 | 7296.46 | -2.61 | 3380.71
| 10100 | 90.037 | 88.992 | 7296.4 | -0.85 | 3480.7
| 10200 | 90.037 | 88.992 | 7296.33 | 0.91 | 3580.68
| 10300 | 90.037 | 88.992 | 7296.27 | 2.67 | 3680.67
| 10400 | 90.037 | 88.992 | 7296.2 | 4.43 | 3780.65
| 10500 | 90.037 | 88.992 | 7296.14 | 6.19 | 3880.64
| 10600 | 90.037 | 88.992 | 7296.07 | 7.95 | 3980.62
| 10700 | 90.037 | 88.992 | 7296.01 | 9.71 | 4080.6
| 10800 | 90.037 | 88.992 | 7295.94 | 11.47 | 4180.59
| 10900 | 90.037 | 88.992 | 7295.88 | 13.23 | 4280.57
| 11000 | 90.037 | 88.992 | 7295.81 | 14.99 | 4380.56
| 11100 | 90.037 | 88.992 | 7295.75 | 16.75 | 4480.54
| 11200 | 90.037 | 88.992 | 7295.68 | 18.51 | 4580.53
| 11300 | 90.037 | 88.992 | 7295.62 | 20.27 | 4680.51
| 11400 | 90.037 | 88.992 | 7295.55 | 22.03 | 4780.5
| 11500 | 90.037 | 88.992 | 7295.48 | 23.79 | 4880.48
| 11600 | 90.037 | 88.992 | 7295.42 | 25.55 | 4980.46
| 11700 | 90.037 | 88.992 | 7295.35 | 27.31 | 5080.45
| 11800 | 90.037 | 88.992 | 7295.29 | 29.07 | 5180.43
| 11900 | 90.037 | 88.992 | 7295.22 | 30.83 | 5280.42
| 12000 | 90.037 | 88.992 | 7295.16 | 32.59 | 5380.4
| 12100 | 90.037 | 88.992 | 7295.09 | 34.35 | 5480.39
| 12200 | 90.037 | 88.992 | 7295.03 | 36.11 | 5580.37
| 12300 | 90.037 | 88.992 | 7294.96 | 37.87 | 5680.36
| 12400 | 90.037 | 88.992 | 7294.9 | 39.63 | 5780.34
| 12500 | 90.037 | 88.992 | 7294.83 | 41.39 | 5880.32
| 12600 | 90.037 | 88.992 | 7294.77 | 43.15 | 5980.31
| 12700 | 90.037 | 88.992 | 7294.7 | 44.91 | 6080.29
| 12800 | 90.037 | 88.992 | 7294.64 | 46.67 | 6180.28
| 12900 | 90.037 | 88.992 | 7294.57 | 48.43 | 6280.26
| 13000 | 90.037 | 88.992 | 7294.51 | 50.19 | 6380.25
| 13100 | 90.037 | 88.992 | 7294.44 | 51.95 | 6480.23
| 13200 | 90.037 | 88.992 | 7294.38 | 53.71 | 6580.22
| 13300 | 90.037 | 88.992 | 7294.31 | 55.47 | 6680.2
| 13400 | 90.037 | 88.992 | 7294.25 | 57.23 | 6780.19
| 13500 | 90.037 | 88.992 | 7294.18 | 58.99 | 6880.17
| 13600 | 90.037 | 88.992 | 7294.11 | 60.75 | 6980.15
| 13700 | 90.037 | 88.992 | 7294.05 | 62.51 | 7080.14
| 13800 | 90.037 | 88.992 | 7293.98 | 64.27 | 7180.12
| 13900 | 90.037 | 88.992 | 7293.92 | 66.03 | 7280.11
| 14000 | 90.037 | 88.992 | 7293.85 | 67.79 | 7380.09
| 14100 | 90.037 | 88.992 | 7293.79 | 69.55 | 7480.08
| 14200 | 90.037 | 88.992 | 7293.72 | 71.31 | 7580.06
| 14300 | 90.037 | 88.992 | 7293.66 | 73.07 | 7680.05
| 14400 | 90.037 | 88.992 | 7293.59 | 74.83 | 7780.03
| 14500 | 90.037 | 88.992 | 7293.53 | 76.59 | 7880.01
| 14600 | 90.037 | 88.992 | 7293.46 | 78.35 | 7980
| 14700 | 90.037 | 88.992 | 7293.4 | 80.11 | 8079.98
| 14800 | 90.037 | 88.992 | 7293.33 | 81.87 | 8179.97
| 14900 | 90.037 | 88.992 | 7293.27 | 83.63 | 8279.95
| 15000 | 90.037 | 88.992 | 7293.2 | 85.39 | 8379.94
| 15100 | 90.037 | 88.992 | 7293.14 | 87.15 | 8479.92
| 15200 | 90.037 | 88.992 | 7293.07 | 88.91 | 8579.91
| 15300 | 90.037 | 88.992 | 7293.01 | 90.67 | 8679.89
| 15308.08 | 90.037 | 88.992 | 7293 | 90.81 | 8687.97

## Lookup (hidden)
North Reference | RetunValue | Grid Type | ReturnValue | Deviation Indicator | ReturnValue
| 2 |  | 5 |  | 4
True |  | SPCS-Colorado Central-NAD27 |  | Directional
Grid |  | SPCS-Colorado Central-NAD83 |  | High Angle
|  | SPCS-Colorado North-NAD27 |  | Horizontal
SPCS-Colorado North-NAD83
SPCS-Colorado South-NAD27
SPCS-Colorado South-NAD83
UTM-Zone 12 NAD27
UTM-Zone 12 NAD83
UTM-Zone 13 NAD27
UTM-Zone 13 NAD83