## Data
Header Information | measured depth (ft) | inclination (°) | azimuth (°) | true vertical depth (ft) | northing +N/-S (ft) | easting +E/-W (ft)
Operator Name | 0 | 0 | 0 | 0 | 0 | 0
Bayswater | 1500 | 0 | 0 | 1500 | 0 | 0
Operator Number | 1600 | 2 | 126.931 | 1599.98 | -1.05 | 1.4
10261 | 1700 | 4 | 126.931 | 1699.84 | -4.19 | 5.58
Well Name and Number | 1800 | 6 | 126.931 | 1799.45 | -9.43 | 12.54
COT EAST P-30-29HN | 1808.6 | 6.172 | 126.931 | 1808 | -9.98 | 13.27
API Number (if available) | 1900 | 6.172 | 126.931 | 1898.87 | -15.88 | 21.13
| 2000 | 6.172 | 126.931 | 1998.29 | -22.34 | 29.72
Location: QQ SEC TWP RGE | 2100 | 6.172 | 126.931 | 2097.71 | -28.8 | 38.32
NESW 30 T7N R66W | 2200 | 6.172 | 126.931 | 2197.13 | -35.26 | 46.91
Citing Type: Planned or Actual | 2300 | 6.172 | 126.931 | 2296.56 | -41.72 | 55.51
Planned | 2400 | 6.172 | 126.931 | 2395.98 | -48.18 | 64.1
Deviation Indicator | 2500 | 6.172 | 126.931 | 2495.4 | -54.64 | 72.69
Horizontal | 2600 | 6.172 | 126.931 | 2594.82 | -61.1 | 81.29
North Reference | 2700 | 6.172 | 126.931 | 2694.24 | -67.56 | 89.88
True | 2800 | 6.172 | 126.931 | 2793.66 | -74.02 | 98.48
Grid Type | 2900 | 6.172 | 126.931 | 2893.08 | -80.48 | 107.07
SPCS-Colorado North-NAD83 | 3000 | 6.172 | 126.931 | 2992.5 | -86.94 | 115.66
| 3100 | 6.172 | 126.931 | 3091.92 | -93.4 | 124.26
| 3200 | 6.172 | 126.931 | 3191.34 | -99.86 | 132.85
| 3300 | 6.172 | 126.931 | 3290.76 | -106.32 | 141.45
| 3400 | 6.172 | 126.931 | 3390.18 | -112.78 | 150.04
| 3500 | 6.172 | 126.931 | 3489.6 | -119.24 | 158.64
| 3600 | 6.172 | 126.931 | 3589.02 | -125.7 | 167.23
| 3700 | 6.172 | 126.931 | 3688.44 | -132.16 | 175.82
| 3800 | 6.172 | 126.931 | 3787.86 | -138.62 | 184.42
| 3900 | 6.172 | 126.931 | 3887.28 | -145.08 | 193.01
| 4000 | 6.172 | 126.931 | 3986.7 | -151.54 | 201.61
| 4100 | 6.172 | 126.931 | 4086.12 | -158 | 210.2
| 4200 | 6.172 | 126.931 | 4185.54 | -164.46 | 218.79
| 4300 | 6.172 | 126.931 | 4284.96 | -170.92 | 227.39
| 4400 | 6.172 | 126.931 | 4384.38 | -177.38 | 235.98
| 4500 | 6.172 | 126.931 | 4483.8 | -183.84 | 244.58
| 4600 | 6.172 | 126.931 | 4583.22 | -190.3 | 253.17
| 4700 | 6.172 | 126.931 | 4682.64 | -196.76 | 261.77
| 4800 | 6.172 | 126.931 | 4782.06 | -203.22 | 270.36
| 4900 | 6.172 | 126.931 | 4881.48 | -209.68 | 278.95
| 5000 | 6.172 | 126.931 | 4980.91 | -216.14 | 287.55
| 5100 | 6.172 | 126.931 | 5080.33 | -222.6 | 296.14
| 5200 | 6.172 | 126.931 | 5179.75 | -229.06 | 304.74
| 5300 | 6.172 | 126.931 | 5279.17 | -235.52 | 313.33
| 5400 | 6.172 | 126.931 | 5378.59 | -241.98 | 321.92
| 5500 | 6.172 | 126.931 | 5478.01 | -248.44 | 330.52
| 5600 | 6.172 | 126.931 | 5577.43 | -254.9 | 339.11
| 5700 | 6.172 | 126.931 | 5676.85 | -261.36 | 347.71
| 5800 | 6.172 | 126.931 | 5776.27 | -267.82 | 356.3
| 5900 | 6.172 | 126.931 | 5875.69 | -274.28 | 364.9
| 6000 | 6.172 | 126.931 | 5975.11 | -280.74 | 373.49
| 6100 | 6.172 | 126.931 | 6074.53 | -287.2 | 382.08
| 6200 | 6.172 | 126.931 | 6173.95 | -293.66 | 390.68
| 6300 | 6.172 | 126.931 | 6273.37 | -300.12 | 399.27
| 6400 | 6.172 | 126.931 | 6372.79 | -306.58 | 407.87
| 6500 | 6.172 | 126.931 | 6472.21 | -313.04 | 416.46
| 6600 | 6.172 | 126.931 | 6571.63 | -319.5 | 425.05
| 6700 | 6.172 | 126.931 | 6671.05 | -325.96 | 433.65
| 6800 | 6.172 | 126.931 | 6770.47 | -332.42 | 442.24
| 6878.78 | 6.172 | 126.931 | 6848.8 | -337.51 | 449.01
| 6900 | 7.95 | 117.428 | 6869.85 | -338.87 | 451.23
| 7000 | 17.396 | 101.26 | 6967.33 | -344.99 | 472.08
| 7100 | 27.234 | 96.433 | 7059.74 | -350.49 | 509.57
| 7200 | 37.155 | 94.045 | 7144.26 | -355.19 | 562.57
| 7300 | 47.105 | 92.554 | 7218.33 | -358.97 | 629.46
| 7400 | 57.069 | 91.481 | 7279.7 | -361.69 | 708.2
| 7500 | 67.041 | 90.628 | 7326.51 | -363.28 | 796.41
| 7600 | 77.017 | 89.892 | 7357.32 | -363.7 | 891.41
| 7700 | 86.994 | 89.214 | 7371.21 | -362.92 | 990.31
| 7731.62 | 90.15 | 89.004 | 7372 | -362.43 | 1021.92
| 7800 | 90.15 | 89.004 | 7371.82 | -361.24 | 1090.29
| 7900 | 90.15 | 89.004 | 7371.56 | -359.5 | 1190.27
| 8000 | 90.15 | 89.004 | 7371.3 | -357.76 | 1290.25
| 8100 | 90.15 | 89.004 | 7371.04 | -356.03 | 1390.24
| 8200 | 90.15 | 89.004 | 7370.78 | -354.29 | 1490.22
| 8300 | 90.15 | 89.004 | 7370.52 | -352.55 | 1590.21
| 8400 | 90.15 | 89.004 | 7370.25 | -350.81 | 1690.19
| 8500 | 90.15 | 89.004 | 7369.99 | -349.08 | 1790.18
| 8600 | 90.15 | 89.004 | 7369.73 | -347.34 | 1890.16
| 8700 | 90.15 | 89.004 | 7369.47 | -345.6 | 1990.15
| 8800 | 90.15 | 89.004 | 7369.21 | -343.86 | 2090.13
| 8900 | 90.15 | 89.004 | 7368.95 | -342.13 | 2190.12
| 9000 | 90.15 | 89.004 | 7368.69 | -340.39 | 2290.1
| 9100 | 90.15 | 89.004 | 7368.43 | -338.65 | 2390.08
| 9200 | 90.15 | 89.004 | 7368.16 | -336.91 | 2490.07
| 9300 | 90.15 | 89.004 | 7367.9 | -335.17 | 2590.05
| 9400 | 90.15 | 89.004 | 7367.64 | -333.44 | 2690.04
| 9500 | 90.15 | 89.004 | 7367.38 | -331.7 | 2790.02
| 9600 | 90.15 | 89.004 | 7367.12 | -329.96 | 2890.01
| 9700 | 90.15 | 89.004 | 7366.86 | -328.22 | 2989.99
| 9800 | 90.15 | 89.004 | 7366.6 | -326.49 | 3089.98
| 9900 | 90.15 | 89.004 | 7366.34 | -324.75 | 3189.96
| 10000 | 90.15 | 89.004 | 7366.07 | -323.01 | 3289.95
| 10100 | 90.15 | 89.004 | 7365.81 | -321.27 | 3389.93
| 10200 | 90.15 | 89.004 | 7365.55 | -319.54 | 3489.91
| 10300 | 90.15 | 89.004 | 7365.29 | -317.8 | 3589.9
| 10400 | 90.15 | 89.004 | 7365.03 | -316.06 | 3689.88
| 10500 | 90.15 | 89.004 | 7364.77 | -314.32 | 3789.87
| 10600 | 90.15 | 89.004 | 7364.51 | -312.59 | 3889.85
| 10700 | 90.15 | 89.004 | 7364.25 | -310.85 | 3989.84
| 10800 | 90.15 | 89.004 | 7363.98 | -309.11 | 4089.82
| 10900 | 90.15 | 89.004 | 7363.72 | -307.37 | 4189.81
| 11000 | 90.15 | 89.004 | 7363.46 | -305.64 | 4289.79
| 11100 | 90.15 | 89.004 | 7363.2 | -303.9 | 4389.78
| 11200 | 90.15 | 89.004 | 7362.94 | -302.16 | 4489.76
| 11300 | 90.15 | 89.004 | 7362.68 | -300.42 | 4589.74
| 11400 | 90.15 | 89.004 | 7362.42 | -298.69 | 4689.73
| 11500 | 90.15 | 89.004 | 7362.16 | -296.95 | 4789.71
| 11600 | 90.15 | 89.004 | 7361.89 | -295.21 | 4889.7
| 11700 | 90.15 | 89.004 | 7361.63 | -293.47 | 4989.68
| 11800 | 90.15 | 89.004 | 7361.37 | -291.74 | 5089.67
| 11900 | 90.15 | 89.004 | 7361.11 | -290 | 5189.65
| 12000 | 90.15 | 89.004 | 7360.85 | -288.26 | 5289.64
| 12100 | 90.15 | 89.004 | 7360.59 | -286.52 | 5389.62
| 12200 | 90.15 | 89.004 | 7360.33 | -284.79 | 5489.61
| 12300 | 90.15 | 89.004 | 7360.07 | -283.05 | 5589.59
| 12400 | 90.15 | 89.004 | 7359.8 | -281.31 | 5689.57
| 12500 | 90.15 | 89.004 | 7359.54 | -279.57 | 5789.56
| 12600 | 90.15 | 89.004 | 7359.28 | -277.84 | 5889.54
| 12700 | 90.15 | 89.004 | 7359.02 | -276.1 | 5989.53
| 12800 | 90.15 | 89.004 | 7358.76 | -274.36 | 6089.51
| 12900 | 90.15 | 89.004 | 7358.5 | -272.62 | 6189.5
| 13000 | 90.15 | 89.004 | 7358.24 | -270.89 | 6289.48
| 13100 | 90.15 | 89.004 | 7357.98 | -269.15 | 6389.47
| 13200 | 90.15 | 89.004 | 7357.71 | -267.41 | 6489.45
| 13300 | 90.15 | 89.004 | 7357.45 | -265.67 | 6589.44
| 13400 | 90.15 | 89.004 | 7357.19 | -263.94 | 6689.42
| 13500 | 90.15 | 89.004 | 7356.93 | -262.2 | 6789.41
| 13600 | 90.15 | 89.004 | 7356.67 | -260.46 | 6889.39
| 13700 | 90.15 | 89.004 | 7356.41 | -258.72 | 6989.37
| 13800 | 90.15 | 89.004 | 7356.15 | -256.98 | 7089.36
| 13900 | 90.15 | 89.004 | 7355.89 | -255.25 | 7189.34
| 14000 | 90.15 | 89.004 | 7355.62 | -253.51 | 7289.33
| 14100 | 90.15 | 89.004 | 7355.36 | -251.77 | 7389.31
| 14200 | 90.15 | 89.004 | 7355.1 | -250.03 | 7489.3
| 14300 | 90.15 | 89.004 | 7354.84 | -248.3 | 7589.28
| 14400 | 90.15 | 89.004 | 7354.58 | -246.56 | 7689.27
| 14500 | 90.15 | 89.004 | 7354.32 | -244.82 | 7789.25
| 14600 | 90.15 | 89.004 | 7354.06 | -243.08 | 7889.24
| 14700 | 90.15 | 89.004 | 7353.8 | -241.35 | 7989.22
| 14800 | 90.15 | 89.004 | 7353.53 | -239.61 | 8089.2
| 14900 | 90.15 | 89.004 | 7353.27 | -237.87 | 8189.19
| 15000 | 90.15 | 89.004 | 7353.01 | -236.13 | 8289.17
| 15100 | 90.15 | 89.004 | 7352.75 | -234.4 | 8389.16
| 15200 | 90.15 | 89.004 | 7352.49 | -232.66 | 8489.14
| 15300 | 90.15 | 89.004 | 7352.23 | -230.92 | 8589.13
| 15387.3 | 90.15 | 89.004 | 7352 | -229.4 | 8676.41

## Lookup (hidden)
North Reference | RetunValue | Grid Type | ReturnValue | Deviation Indicator | ReturnValue
| 2 |  | 5 |  | 4
True |  | SPCS-Colorado Central-NAD27 |  | Directional
Grid |  | SPCS-Colorado Central-NAD83 |  | High Angle
|  | SPCS-Colorado North-NAD27 |  | Horizontal
SPCS-Colorado North-NAD83
SPCS-Colorado South-NAD27
SPCS-Colorado South-NAD83
UTM-Zone 12 NAD27
UTM-Zone 12 NAD83
UTM-Zone 13 NAD27
UTM-Zone 13 NAD83