## Data
Header Information | measured depth (ft) | inclination (°) | azimuth (°) | true vertical depth (ft) | northing +N/-S (ft) | easting +E/-W (ft)
Operator Name | 0 | 0 | 0 | 0 | 0 | 0
Bayswater | 1500 | 0 | 0 | 1500 | 0 | 0
Operator Number | 1600 | 2 | 136.625 | 1599.98 | -1.27 | 1.2
10261 | 1700 | 4 | 136.625 | 1699.84 | -5.07 | 4.79
Well Name and Number | 1800 | 6 | 136.625 | 1799.45 | -11.41 | 10.78
COT EAST Q-30-29HN | 1855.05 | 7.101 | 136.625 | 1854.14 | -15.97 | 15.09
API Number (if available) | 1900 | 7.101 | 136.625 | 1898.75 | -20.01 | 18.91
| 2000 | 7.101 | 136.625 | 1997.98 | -29 | 27.4
Location: QQ SEC TWP RGE | 2100 | 7.101 | 136.625 | 2097.21 | -37.98 | 35.89
NESW 30 T7N R66W | 2200 | 7.101 | 136.625 | 2196.45 | -46.97 | 44.38
Citing Type: Planned or Actual | 2300 | 7.101 | 136.625 | 2295.68 | -55.95 | 52.87
Planned | 2400 | 7.101 | 136.625 | 2394.91 | -64.94 | 61.36
Deviation Indicator | 2500 | 7.101 | 136.625 | 2494.14 | -73.92 | 69.85
Horizontal | 2600 | 7.101 | 136.625 | 2593.38 | -82.91 | 78.34
North Reference | 2700 | 7.101 | 136.625 | 2692.61 | -91.89 | 86.83
True | 2800 | 7.101 | 136.625 | 2791.84 | -100.88 | 95.32
Grid Type | 2900 | 7.101 | 136.625 | 2891.08 | -109.87 | 103.81
SPCS-Colorado North-NAD83 | 3000 | 7.101 | 136.625 | 2990.31 | -118.85 | 112.29
| 3100 | 7.101 | 136.625 | 3089.54 | -127.84 | 120.78
| 3200 | 7.101 | 136.625 | 3188.78 | -136.82 | 129.27
| 3300 | 7.101 | 136.625 | 3288.01 | -145.81 | 137.76
| 3400 | 7.101 | 136.625 | 3387.24 | -154.79 | 146.25
| 3500 | 7.101 | 136.625 | 3486.47 | -163.78 | 154.74
| 3600 | 7.101 | 136.625 | 3585.71 | -172.76 | 163.23
| 3700 | 7.101 | 136.625 | 3684.94 | -181.75 | 171.72
| 3800 | 7.101 | 136.625 | 3784.17 | -190.73 | 180.21
| 3900 | 7.101 | 136.625 | 3883.41 | -199.72 | 188.7
| 4000 | 7.101 | 136.625 | 3982.64 | -208.71 | 197.19
| 4100 | 7.101 | 136.625 | 4081.87 | -217.69 | 205.68
| 4200 | 7.101 | 136.625 | 4181.11 | -226.68 | 214.17
| 4300 | 7.101 | 136.625 | 4280.34 | -235.66 | 222.66
| 4400 | 7.101 | 136.625 | 4379.57 | -244.65 | 231.15
| 4500 | 7.101 | 136.625 | 4478.8 | -253.63 | 239.64
| 4600 | 7.101 | 136.625 | 4578.04 | -262.62 | 248.13
| 4700 | 7.101 | 136.625 | 4677.27 | -271.6 | 256.62
| 4800 | 7.101 | 136.625 | 4776.5 | -280.59 | 265.11
| 4900 | 7.101 | 136.625 | 4875.74 | -289.57 | 273.6
| 5000 | 7.101 | 136.625 | 4974.97 | -298.56 | 282.09
| 5100 | 7.101 | 136.625 | 5074.2 | -307.55 | 290.58
| 5200 | 7.101 | 136.625 | 5173.44 | -316.53 | 299.07
| 5300 | 7.101 | 136.625 | 5272.67 | -325.52 | 307.56
| 5400 | 7.101 | 136.625 | 5371.9 | -334.5 | 316.05
| 5500 | 7.101 | 136.625 | 5471.13 | -343.49 | 324.54
| 5600 | 7.101 | 136.625 | 5570.37 | -352.47 | 333.03
| 5700 | 7.101 | 136.625 | 5669.6 | -361.46 | 341.52
| 5800 | 7.101 | 136.625 | 5768.83 | -370.44 | 350.01
| 5900 | 7.101 | 136.625 | 5868.07 | -379.43 | 358.5
| 6000 | 7.101 | 136.625 | 5967.3 | -388.41 | 366.99
| 6100 | 7.101 | 136.625 | 6066.53 | -397.4 | 375.48
| 6200 | 7.101 | 136.625 | 6165.77 | -406.38 | 383.97
| 6300 | 7.101 | 136.625 | 6265 | -415.37 | 392.46
| 6400 | 7.101 | 136.625 | 6364.23 | -424.36 | 400.95
| 6500 | 7.101 | 136.625 | 6463.46 | -433.34 | 409.44
| 6600 | 7.101 | 136.625 | 6562.7 | -442.33 | 417.93
| 6700 | 7.101 | 136.625 | 6661.93 | -451.31 | 426.42
| 6800 | 7.101 | 136.625 | 6761.16 | -460.3 | 434.91
| 6900 | 7.101 | 136.625 | 6860.4 | -469.28 | 443.4
| 6964.09 | 7.101 | 136.625 | 6923.99 | -475.04 | 448.84
| 7000 | 9.875 | 120.917 | 6959.51 | -478.24 | 453.01
| 7100 | 19.083 | 104.431 | 7056.27 | -486.74 | 476.25
| 7200 | 28.814 | 98.635 | 7147.56 | -494.45 | 516.01
| 7300 | 38.674 | 95.606 | 7230.62 | -501.14 | 571.07
| 7400 | 48.585 | 93.66 | 7302.91 | -506.6 | 639.76
| 7500 | 58.519 | 92.235 | 7362.25 | -510.67 | 719.99
| 7600 | 68.466 | 91.085 | 7406.83 | -513.22 | 809.33
| 7700 | 78.42 | 90.085 | 7435.29 | -514.17 | 905.06
| 7800 | 88.378 | 89.154 | 7446.77 | -513.5 | 1004.26
| 7815.17 | 89.888 | 89.015 | 7447 | -513.26 | 1019.43
| 7900 | 89.888 | 89.015 | 7447.17 | -511.8 | 1104.25
| 8000 | 89.888 | 89.015 | 7447.36 | -510.08 | 1204.23
| 8100 | 89.888 | 89.015 | 7447.56 | -508.37 | 1304.22
| 8200 | 89.888 | 89.015 | 7447.75 | -506.65 | 1404.2
| 8300 | 89.888 | 89.015 | 7447.95 | -504.93 | 1504.19
| 8400 | 89.888 | 89.015 | 7448.15 | -503.21 | 1604.17
| 8500 | 89.888 | 89.015 | 7448.34 | -501.49 | 1704.16
| 8600 | 89.888 | 89.015 | 7448.54 | -499.77 | 1804.14
| 8700 | 89.888 | 89.015 | 7448.73 | -498.05 | 1904.13
| 8800 | 89.888 | 89.015 | 7448.93 | -496.33 | 2004.11
| 8900 | 89.888 | 89.015 | 7449.13 | -494.61 | 2104.1
| 9000 | 89.888 | 89.015 | 7449.32 | -492.89 | 2204.08
| 9100 | 89.888 | 89.015 | 7449.52 | -491.17 | 2304.07
| 9200 | 89.888 | 89.015 | 7449.71 | -489.45 | 2404.05
| 9300 | 89.888 | 89.015 | 7449.91 | -487.73 | 2504.04
| 9400 | 89.888 | 89.015 | 7450.11 | -486.02 | 2604.02
| 9500 | 89.888 | 89.015 | 7450.3 | -484.3 | 2704.01
| 9600 | 89.888 | 89.015 | 7450.5 | -482.58 | 2803.99
| 9700 | 89.888 | 89.015 | 7450.69 | -480.86 | 2903.98
| 9800 | 89.888 | 89.015 | 7450.89 | -479.14 | 3003.96
| 9900 | 89.888 | 89.015 | 7451.09 | -477.42 | 3103.95
| 10000 | 89.888 | 89.015 | 7451.28 | -475.7 | 3203.93
| 10100 | 89.888 | 89.015 | 7451.48 | -473.98 | 3303.92
| 10200 | 89.888 | 89.015 | 7451.67 | -472.26 | 3403.9
| 10300 | 89.888 | 89.015 | 7451.87 | -470.54 | 3503.89
| 10400 | 89.888 | 89.015 | 7452.07 | -468.82 | 3603.87
| 10500 | 89.888 | 89.015 | 7452.26 | -467.1 | 3703.86
| 10600 | 89.888 | 89.015 | 7452.46 | -465.38 | 3803.84
| 10700 | 89.888 | 89.015 | 7452.65 | -463.67 | 3903.83
| 10800 | 89.888 | 89.015 | 7452.85 | -461.95 | 4003.81
| 10900 | 89.888 | 89.015 | 7453.05 | -460.23 | 4103.8
| 11000 | 89.888 | 89.015 | 7453.24 | -458.51 | 4203.78
| 11100 | 89.888 | 89.015 | 7453.44 | -456.79 | 4303.77
| 11200 | 89.888 | 89.015 | 7453.63 | -455.07 | 4403.75
| 11300 | 89.888 | 89.015 | 7453.83 | -453.35 | 4503.74
| 11400 | 89.888 | 89.015 | 7454.03 | -451.63 | 4603.72
| 11500 | 89.888 | 89.015 | 7454.22 | -449.91 | 4703.71
| 11600 | 89.888 | 89.015 | 7454.42 | -448.19 | 4803.69
| 11700 | 89.888 | 89.015 | 7454.61 | -446.47 | 4903.68
| 11800 | 89.888 | 89.015 | 7454.81 | -444.75 | 5003.66
| 11900 | 89.888 | 89.015 | 7455.01 | -443.03 | 5103.65
| 12000 | 89.888 | 89.015 | 7455.2 | -441.32 | 5203.63
| 12100 | 89.888 | 89.015 | 7455.4 | -439.6 | 5303.62
| 12200 | 89.888 | 89.015 | 7455.6 | -437.88 | 5403.6
| 12300 | 89.888 | 89.015 | 7455.79 | -436.16 | 5503.59
| 12400 | 89.888 | 89.015 | 7455.99 | -434.44 | 5603.57
| 12500 | 89.888 | 89.015 | 7456.18 | -432.72 | 5703.56
| 12600 | 89.888 | 89.015 | 7456.38 | -431 | 5803.54
| 12700 | 89.888 | 89.015 | 7456.58 | -429.28 | 5903.53
| 12800 | 89.888 | 89.015 | 7456.77 | -427.56 | 6003.51
| 12900 | 89.888 | 89.015 | 7456.97 | -425.84 | 6103.5
| 13000 | 89.888 | 89.015 | 7457.16 | -424.12 | 6203.48
| 13100 | 89.888 | 89.015 | 7457.36 | -422.4 | 6303.47
| 13200 | 89.888 | 89.015 | 7457.56 | -420.68 | 6403.45
| 13300 | 89.888 | 89.015 | 7457.75 | -418.96 | 6503.44
| 13400 | 89.888 | 89.015 | 7457.95 | -417.25 | 6603.42
| 13500 | 89.888 | 89.015 | 7458.14 | -415.53 | 6703.41
| 13600 | 89.888 | 89.015 | 7458.34 | -413.81 | 6803.39
| 13700 | 89.888 | 89.015 | 7458.54 | -412.09 | 6903.38
| 13800 | 89.888 | 89.015 | 7458.73 | -410.37 | 7003.36
| 13900 | 89.888 | 89.015 | 7458.93 | -408.65 | 7103.35
| 14000 | 89.888 | 89.015 | 7459.12 | -406.93 | 7203.33
| 14100 | 89.888 | 89.015 | 7459.32 | -405.21 | 7303.32
| 14200 | 89.888 | 89.015 | 7459.52 | -403.49 | 7403.3
| 14300 | 89.888 | 89.015 | 7459.71 | -401.77 | 7503.29
| 14400 | 89.888 | 89.015 | 7459.91 | -400.05 | 7603.27
| 14500 | 89.888 | 89.015 | 7460.1 | -398.33 | 7703.26
| 14600 | 89.888 | 89.015 | 7460.3 | -396.61 | 7803.25
| 14700 | 89.888 | 89.015 | 7460.5 | -394.9 | 7903.23
| 14800 | 89.888 | 89.015 | 7460.69 | -393.18 | 8003.22
| 14900 | 89.888 | 89.015 | 7460.89 | -391.46 | 8103.2
| 15000 | 89.888 | 89.015 | 7461.08 | -389.74 | 8203.19
| 15100 | 89.888 | 89.015 | 7461.28 | -388.02 | 8303.17
| 15200 | 89.888 | 89.015 | 7461.48 | -386.3 | 8403.16
| 15300 | 89.888 | 89.015 | 7461.67 | -384.58 | 8503.14
| 15400 | 89.888 | 89.015 | 7461.87 | -382.86 | 8603.13
| 15467.52 | 89.888 | 89.015 | 7462 | -381.7 | 8670.63

## Lookup (hidden)
North Reference | RetunValue | Grid Type | ReturnValue | Deviation Indicator | ReturnValue
| 2 |  | 5 |  | 4
True |  | SPCS-Colorado Central-NAD27 |  | Directional
Grid |  | SPCS-Colorado Central-NAD83 |  | High Angle
|  | SPCS-Colorado North-NAD27 |  | Horizontal
SPCS-Colorado North-NAD83
SPCS-Colorado South-NAD27
SPCS-Colorado South-NAD83
UTM-Zone 12 NAD27
UTM-Zone 12 NAD83
UTM-Zone 13 NAD27
UTM-Zone 13 NAD83